## DISEÑO VIGAS Y COLUMNAS-ESTR 1
CARGA VIVA ESTRUCTURA 1 DEL CENTRO VIDA MUNICIPIO DE APULO CUNDINAMARCA |  |  |  | CALCULO DE CARGAS ESTRUCTURA 1 DEL CENTRO VIDA MUNICIPIO DE APULO CUNDINAMARCA
DESCRIPCIÓN | FACTOR DE CARGA | ÁREA | CARGA VIVA | COMPONENTE | FACTOR DE CARGA | CUANTIA | CARGA
CUARTOS DE CIRUGIA, LABORATORIO | 4 | 61.27 | 245.08 | VIGAS | 24 | 16.1228 | 386.946
CUARTOS PRIVADOS | 2 | 200.71 | 401.42 | MUROS EXTERNOS PAÑETADOS EN AMBAS CARAS (0,15m) | 2.5 | 139.659 | 349.1475
CORREDORES Y ESCALERAS | 5 | 99.98 | 499.9
TOTAL DE ÁREA Y CARGA VIVA |  | 361.96 | 1146.4 | MUROS INTERNOS PAÑETADOS EN AMBAS CARAS (0,15m) | 2.5 | 213.886 | 534.715
|  |  |  | MUROS CORTINA | 0.5 | 38.394 | 19.197
|  |  |  | VENTANAS | 0.45 | 20.85 | 9.3825
|  |  |  | PUERTAS | 0.4 | 17.6 | 7.04
|  |  |  | CIELO RASO (ENTRAMADO METALICO SUSPENDIDO AFINADO EN YESO) | 0.34 | 336.17 | 114.2978
|  |  |  | TECHO (TEJA TERMOACUSTICA Teja 3660X800mm 0.30mm Arquitectonica Galvanizada) | 0.055917 | 362 | 20.242
|  |  |  | TUBO RECTANGULAR 120 x 60 x 2mm DE 6m, ESTRUCTURAL HR50 | 0.054838 | 343.98 | 18.8631
|  |  |  | CARGA VIVA |  | 361.96 | 1146.4
|  |  |  | COLUMNAS | 24 | 7.812 | 187.488
|  |  |  | BALDOSA CERAMICA (20mm) SOBRE 12 mm DE MORTERO | 0.8 | 336.17 | 268.936
|  |  |  | ENCHAPE CERAMICO PARA BAÑOS | 0.675 | 19.87 | 13.4122
|  |  |  | CARGAS VIVAS DE CUBIERTAS INCLINADAS CON MAS DE 15° DE PENDIENTE EN ESTRUCTURA METALICA | 0.35 | 362 | 126.7
|  |  |  | MUROS INTERNOS SIN PAÑETAR (0,15m) (MUROS PARA SOSTENER TECHO) | 2 | 41.7555 | 83.511
|  |  |  | CONTINUACIÓN COLUMNAS PARA AMARRE DE MUROS DE ANCLAJE DEL PERFIL DE ACERO | 24 | 0.96285 | 23.1084
|  |  |  | VIGA CORREA PARA TECHO | 24 | 5.6505 | 135.612
[5 empty] | TOTAL DE CARGA |  | 3444.9985
[6 empty] | CM_CUBIERTA | 281.3365
0.77726

## METODO F.H.E
CALCULO DE CARGAS DE LA ESTRUCTURA 1 F.H.E
CARGAS DE LA ESTRUCTURA 1 PARA LA REALIZACIÓN DEL METODO DE FUERZA HORIZONTAL EQUIVALENTE CENTRO VIDA MUNICIPIO DE APULO CUNDINAMARCA
| COMPONENTE |  |  |  |  | FACTOR DE CARGA |  | CUANTIA |  | CARGA
| VIGAS |  |  |  |  | 24 |  | 16.1228 |  | 386.946
| CIELO RASO (ENTRAMADO METALICO SUSPENDIDO AFINADO EN YESO) |  |  |  |  | 0.34 |  | 336.17 |  | 114.2978
| TECHO (TEJA TERMOACUSTICA Teja 3660X800mm 0.30mm Arquitectonica Galvanizada) |  |  |  |  | 0.055917 |  | 362 |  | 20.242
| TUBO RECTANGULAR 120 x 60 x 2mm DE 6m, ESTRUCTURAL HR50 |  |  |  |  | 0.054838 |  | 343.98 |  | 18.8631
| COLUMNAS |  |  |  |  | 24 |  | 3.906 |  | 93.744
| MUROS INTERNOS SIN PAÑETAR (0,15m) (MUROS PARA SOSTENER TECHO) |  |  |  |  | 2 |  | 26.76 |  | 53.52
| CONTINUACIÓN COLUMNAS PARA AMARRE DE MUROS DE ANCLAJE DEL PERFIL DE ACERO |  |  |  |  | 24 |  | 0.96285 |  | 23.1084
| VIGA CORREA PARA TECHO |  |  |  |  | 24 |  | 5.65 |  | 135.6
[8 empty] | TOTAL DE CARGA |  | 846.3213
[8 empty] | MASA DE LA ESTRUCTURA |  | 84632.1295
DATOS PARA REALIZACIÓN DEL METODO FUERZA HORIZONTAL EQUVALENTE
| DATOS DEL PROYECTO | [5 empty] | MASA DE LA ESTRUCTURA
| LOCALIZACIÓN |  |  | APULO CUNDINAMARCA
| ZONA DE AMENAZA SISMICA |  |  | INTERMEDIA
| USO |  |  | INSTITUCIONAL |  |  | PESO DE LA ESTRUCTURA |  |  | 846.3213
| SISTEMA ESTRUCTURAL |  |  | PORTICOS DUCTILES
| PERFIL DE SUELO |  |  | D |  |  | MASA DE LA ESTRUCTURA |  |  | 84632.1295
| GRUPO DE USO |  |  | 3
| COEFICIENTE DE IMPORTANCIA |  |  | 1.25 | [5 empty] | 84.6321
| Aa |  |  | 0.2
| Av |  |  | 0.2
| Fa |  |  | 1.4
| Fv |  |  | 2
PERIODO REAL DE LA ESTRUCTURA
| h (m) | 3.85
| Ct | 0.047
| α | 0.9
PERIODO DE VIBRACIÓN FUNDAMENTAL APROXIMADO (Ta)
0.15813
Cu
1.27
SI CUMPLE
ESPECTRO DE ACELERACIÓN | [11 empty] | ESPECTRO DE ACELERACIÓN REDUCIDO
To |  |  | T | Sa | [7 empty] | CALCULO DE R |  |  | T | Sa | R
0.14286 |  |  | 0 | 0.875 | [7 empty] | R0 | 5 |  | 0 | 0.875 | 0.175
|  |  | 0.05 | 0.875 | [7 empty] | ϕr | 1 |  | 0.05 | 0.875 | 0.175
Tc |  |  | 0.1 | 0.875 | [7 empty] | ϕa | 1 |  | 0.1 | 0.875 | 0.175
0.68571 |  |  | 0.14 | 0.875 | [7 empty] | ϕp | 1 |  | 0.14 | 0.875 | 0.175
|  |  | 0.15 | 0.875 | [7 empty] | R | 5 |  | 0.15 | 0.875 | 0.175
TL |  |  | 0.2 | 0.875 | [10 empty] | 0.2 | 0.875 | 0.175
4.8 |  |  | 0.25 | 0.875 | [10 empty] | 0.25 | 0.875 | 0.175
|  |  | 0.3 | 0.875 | [10 empty] | 0.3 | 0.875 | 0.175
|  |  | 0.35 | 0.875 | [7 empty] | Sa |  |  | 0.35 | 0.875 | 0.175
Sa |  |  | 0.4 | 0.875 | [7 empty] | 0.175 |  |  | 0.4 | 0.875 | 0.175
0.875 |  |  | 0.45 | 0.875 | [10 empty] | 0.45 | 0.875 | 0.175
|  |  | 0.5 | 0.875 | [10 empty] | 0.5 | 0.875 | 0.175
|  |  | 0.55 | 0.875 | [10 empty] | 0.55 | 0.875 | 0.175
Vs |  |  | 0.6 | 0.875 | [7 empty] | Vs |  |  | 0.6 | 0.875 | 0.175
740.5311 |  |  | 0.65 | 0.875 | [7 empty] | 148.1062 |  |  | 0.65 | 0.875 | 0.175
|  |  | 0.69 | 0.875 | [10 empty] | 0.69 | 0.875 | 0.175
|  |  | 0.7 | 0.85714 | [10 empty] | 0.7 | 0.85714 | 0.17143
|  |  | 0.75 | 0.8 |  | 0.14 | 0 | 0.69 | 0 | 4.8 | 0 |  |  |  | 0.75 | 0.8 | 0.16
|  |  | 0.8 | 0.75 |  | 0.14 | 0.875 | 0.69 | 0.875 | 4.8 | 0.125 |  |  |  | 0.8 | 0.75 | 0.15
|  |  | 0.85 | 0.70588 | [10 empty] | 0.85 | 0.70588 | 0.14118
|  |  | 0.9 | 0.66667 | [10 empty] | 0.9 | 0.66667 | 0.13333
|  |  | 0.95 | 0.63158 | [10 empty] | 0.95 | 0.63158 | 0.12632
K |  |  | 1 | 0.6 | [10 empty] | 1 | 0.6 | 0.12
1 |  |  | 1.25 | 0.48 | [10 empty] | 1.25 | 0.48 | 0.096
|  |  | 1.5 | 0.4 | [10 empty] | 1.5 | 0.4 | 0.08
|  |  | 1.75 | 0.34286 | [10 empty] | 1.75 | 0.34286 | 0.068571
|  |  | 2 | 0.3 | [10 empty] | 2 | 0.3 | 0.06
|  |  | 2.25 | 0.26667 | [10 empty] | 2.25 | 0.26667 | 0.053333
|  |  | 2.5 | 0.24 | [10 empty] | 2.5 | 0.24 | 0.048
|  |  | 2.75 | 0.21818 | [10 empty] | 2.75 | 0.21818 | 0.043636
|  |  | 3 | 0.2 | [10 empty] | 3 | 0.2 | 0.04
|  |  | 3.25 | 0.18462 | [10 empty] | 3.25 | 0.18462 | 0.036923
|  |  | 3.5 | 0.17143 | [10 empty] | 3.5 | 0.17143 | 0.034286
|  |  | 3.75 | 0.16 | [10 empty] | 3.75 | 0.16 | 0.032
|  |  | 4 | 0.15 | [10 empty] | 4 | 0.15 | 0.03
|  |  | 4.25 | 0.14118 | [10 empty] | 4.25 | 0.14118 | 0.028235
|  |  | 4.5 | 0.13333 | [10 empty] | 4.5 | 0.13333 | 0.026667
|  |  | 4.75 | 0.12632 | [10 empty] | 4.75 | 0.12632 | 0.025263
|  |  | 4.8 | 0.125 | [10 empty] | 4.8 | 0.125 | 0.025
|  |  | 5 | 0.1152 | [10 empty] | 5 | 0.1152 | 0.02304
|  |  | 5.25 | 0.10449 | [10 empty] | 5.25 | 0.10449 | 0.020898
|  |  | 5.5 | 0.095207 | [10 empty] | 5.5 | 0.095207 | 0.019041
|  |  | 5.75 | 0.087108 | [10 empty] | 5.75 | 0.087108 | 0.017422
|  |  | 6 | 0.08 | [10 empty] | 6 | 0.08 | 0.016
| FUERZA HORIZONTAL EQUIVALENTE | [10 empty] | FUERZA HORIZONTAL EQUIVALENTE REDUCIDA
| ENTREPISO | hni (m) | mi | mi * hi^k | Cvi | Fi (KN) | Vi (KN) |  |  |  |  | ENTREPISO | hni (m) | mi | mi * hi^k | Cvi | Fi (KN) | Vi (KN)
| NIVEL 1 | 3.85 | 84632.1295 | 325833.6985 | 1 | 740.5311 | 740.5311 |  |  |  |  | NIVEL 1 | 3.85 | 84632.1295 | 325833.6985 | 1 | 148.1062 | 148.1062
| SUMATORIA | 3.85 | 84632.1295 | 325833.6985 | 1 | 740.5311 | 740.5311 |  |  |  |  | SUMATORIA | 3.85 | 84632.1295 | 325833.6985 | 1 | 148.1062 | 148.1062
0.0385
Fi (KN)
|  |  |  | ANALISIS DE F.H.E |  | 740.5311
Note on D64: JUAN DAVID PATIÑO: Periodo de vibración de la estructura.

## UMBRAL DAÑO
CALCULO DE CARGAS DE LA ESTRUCTURA 1 F.H.E
CARGAS DE LA ESTRUCTURA 1 PARA LA REALIZACIÓN DEL METODO DE FUERZA HORIZONTAL EQUIVALENTE CENTRO VIDA MUNICIPIO DE APULO CUNDINAMARCA
| COMPONENTE |  |  |  |  | FACTOR DE CARGA |  | CUANTIA |  | CARGA
| VIGAS |  |  |  |  | 24 |  | 16.1228 |  | 386.946
| CIELO RASO (ENTRAMADO METALICO SUSPENDIDO AFINADO EN YESO) |  |  |  |  | 0.34 |  | 336.17 |  | 114.2978
| TECHO (TEJA TERMOACUSTICA Teja 3660X800mm 0.30mm Arquitectonica Galvanizada) |  |  |  |  | 0.055917 |  | 362 |  | 20.242
| TUBO RECTANGULAR 120 x 60 x 2mm DE 6m, ESTRUCTURAL HR50 |  |  |  |  | 0.054838 |  | 343.98 |  | 18.8631
| COLUMNAS |  |  |  |  | 24 |  | 3.906 |  | 93.744
| MUROS INTERNOS SIN PAÑETAR (0,15m) (MUROS PARA SOSTENER TECHO) |  |  |  |  | 2 |  | 26.76 |  | 53.52
| CONTINUACIÓN COLUMNAS PARA AMARRE DE MUROS DE ANCLAJE DEL PERFIL DE ACERO |  |  |  |  | 24 |  | 0.96285 |  | 23.1084
| VIGA CORREA PARA TECHO |  |  |  |  | 24 |  | 5.65 |  | 135.6
[8 empty] | TOTAL DE CARGA |  | 846.3213
DATOS PARA REALIZACIÓN DEL METODO FUERZA HORIZONTAL EQUVALENTE - UMBRAL DE DAÑO
| DATOS DEL PROYECTO - UMBRAL DE DAÑO | [5 empty] | MASA DE LA ESTRUCTURA
| LOCALIZACIÓN |  |  | APULO
| ZONA DE AMENAZA SISMICA |  |  | INTERMEDIA
| USO |  |  | INSTITUCIONAL |  |  | PESO DE LA ESTRUCTURA |  |  | 846.3213
| SISTEMA ESTRUCTURAL |  |  | PORTICOS DUCTILES
| PERFIL DE SUELO |  |  | D |  |  | MASA DE LA ESTRUCTURA |  |  | 84632.1295
| GRUPO DE USO |  |  | 3
| COEFICIENTE DE IMPORTANCIA |  |  | 1.25 | [5 empty] | 84.6321
| Ad |  |  | 0.06
| Av |  |  | 0.2
| Fv |  |  | 2
PERIODO REAL DE LA ESTRUCTURA
| h (m) | 3.85
| Ct | 0.047
| α | 0.9
PERIODO DE VIBRACIÓN FUNDAMENTAL APROXIMADO (Ta)
0.15813
Cu
1.27
SI CUMPLE
ESPECTRO DE ACELERACIÓN - UMBRAL DE DAÑO
|  |  | T | Sa
| 0.25 |  | 0 | 0.06
Tcd | 1.25 |  | 0.05 | 0.084
TLd | 6 |  | 0.1 | 0.108
| 2.5 |  | 0.14 | 0.1272
Sad | 0.1359 |  | 0.15 | 0.132
Vsd | 115.0168 |  | 0.2 | 0.156
K | 1 |  | 0.25 | 0.18
|  |  | 0.3 | 0.18
|  |  | 0.35 | 0.18
|  |  | 0.4 | 0.18
|  |  | 0.45 | 0.18
|  |  | 0.5 | 0.18
|  |  | 0.55 | 0.18
|  |  | 0.6 | 0.18
|  |  | 0.65 | 0.18
|  |  | 0.69 | 0.18
|  |  | 0.7 | 0.18
|  |  | 0.75 | 0.18 |  | 0.25 | 0 | 1.25 | 0 | 6 | 0
|  |  | 0.8 | 0.18 |  | 0.25 | 0.18 | 1.25 | 0.18 | 6 | 0.038
|  |  | 0.85 | 0.18
|  |  | 0.9 | 0.18
|  |  | 0.95 | 0.18
|  |  | 1 | 0.18
|  |  | 1.25 | 0.18
|  |  | 1.5 | 0.15
|  |  | 1.75 | 0.12857
|  |  | 2 | 0.1125
|  |  | 2.25 | 0.1
|  |  | 2.5 | 0.09
|  |  | 2.75 | 0.081818
|  |  | 3 | 0.075
|  |  | 3.25 | 0.069231
|  |  | 3.5 | 0.064286
|  |  | 3.75 | 0.06
|  |  | 4 | 0.05625
|  |  | 4.25 | 0.052941
|  |  | 4.5 | 0.05
|  |  | 4.75 | 0.047368
|  |  | 4.8 | 0.046875
|  |  | 5 | 0.045
|  |  | 5.25 | 0.042857
|  |  | 5.5 | 0.040909
|  |  | 5.75 | 0.03913
|  |  | 6 | 0.0375
|  |  | 6.25 | 0.03456
|  |  | 6.5 | 0.031953
|  |  | 6.75 | 0.02963
|  |  | 7 | 0.027551
|  |  | 7.25 | 0.025684
FUERZA HORIZONTAL EQUIVALENTE - UMBRAL DE DAÑO
| ENTREPISO | hni (m) | mi | mi * hi^k | Cvi | Fi (KN) | Vi (KN)
| NIVEL 1 | 3.85 | 84632.1295 | 84632.1295 | 1 | 115.0168 | 115.0168
| SUMATORIA | 3.85 | 84632.1295 | 84632.1295 | 1 | 115.0168 | 115.0168
TORCIÓN ACCIDENTAL DE UMBRAL DE DAÑO
DIMENSIONES
| Lx (m) | 14.73
| Ly (m) | 24.57
REDUCCIÓN DE ENERGIA DE LA TORCIÓN ACCIDENTAL
| SX | 115.0168
| SY | 115.0168
| ex acc | 0.7365
| ey acc | 1.2285
| SX ey | 141.2982
| SY ex | 84.7099
𝐒 ̅
Note on D64: JUAN DAVID PATIÑO: Periodo de vibración de la estructura.

## DERIVA UMBRAL DE DAÑO
NUDO | CASO | UX | UY | ẟ MAXIMA | hpi | ẟ MAXIMA PERMITIDA | CUMPLE / NO CUMPLE
1 | SX | 0.082 | 0.002 | 0.082024 | 3 | 1.2 | SI CUMPLE | DERIVA MAXIMA - CASO CARGA 4 (SX) |  |  | DERIVA MAXIMA - CASO CARGA 5 (SY) |  |  | DERIVA MAXIMA - CASO CARGA 6 (SX ey) |  |  | DERIVA MAXIMA - CASO CARGA 7 (SY ex)
21 | SY | 0 | 0.075 | 0.075 | 3 | 1.2 | SI CUMPLE | Nudo/Caso | UX (cm) | UY (cm) | Nudo/Caso | UX (cm) | UY (cm) | Nudo/Caso | UX (cm) | UY (cm) | Nudo/Caso | UX (cm) | UY (cm)
1 | SX ey | 0.012 | 0.007 | 0.013892 | 3 | 1.2 | SI CUMPLE | 1/ 4 | 0.082 | 0.002 | 1/ 5 | 0 | 0.075 | 1/ 6 | -0.012 | -0.007 | 1/ 7 | -0.007 | -0.004
1 | SY ex | 0.007 | 0.004 | 0.0080623 | 3 | 1.2 | SI CUMPLE | 2/ 4 | 0.082 | 0 | 2/ 5 | 0 | 0.075 | 2/ 6 | -0.012 | -0.002 | 2/ 7 | -0.007 | -0.001
21 | +SX + SX ey | 0.086 | 0.005 | 0.086145 | 3 | 1.2 | SI CUMPLE | 3/ 4 | 0.082 | 0 | 3/ 5 | 0 | 0.075 | 3/ 6 | -0.012 | 0.002 | 3/ 7 | -0.007 | 0.001
1 | +SX - SX ey | 0.093 | 0.009 | 0.093434 | 3 | 1.2 | SI CUMPLE | 4/ 4 | 0.082 | -0.002 | 4/ 5 | 0 | 0.075 | 4/ 6 | -0.012 | 0.007 | 4/ 7 | -0.007 | 0.004
1 | -SX + SX ey | 0.093 | 0.009 | 0.093434 | 3 | 1.2 | SI CUMPLE | 5/ 4 | 0.08 | 0.002 | 5/ 5 | 0 | 0.075 | 5/ 6 | -0.007 | -0.007 | 5/ 7 | -0.004 | -0.004
21 | -SX - SX ey | 0.086 | 0.005 | 0.086145 | 3 | 1.2 | SI CUMPLE | 6/ 4 | 0.08 | 0 | 6/ 5 | 0 | 0.075 | 6/ 6 | -0.007 | -0.002 | 6/ 7 | -0.004 | -0.001
4 | +SY + SY ex | 0.007 | 0.079 | 0.07931 | 3 | 1.2 | SI CUMPLE | 7/ 4 | 0.08 | 0 | 7/ 5 | 0 | 0.075 | 7/ 6 | -0.007 | 0.002 | 7/ 7 | -0.004 | 0.001
1 | +SY - SY ex | 0.007 | 0.079 | 0.07931 | 3 | 1.2 | SI CUMPLE | 8/ 4 | 0.08 | -0.002 | 8/ 5 | 0 | 0.075 | 8/ 6 | -0.007 | 0.007 | 8/ 7 | -0.004 | 0.004
1 | -SY + SY ex | 0.007 | 0.079 | 0.07931 | 3 | 1.2 | SI CUMPLE | 9/ 4 | 0.079 | 0.002 | 9/ 5 | 0 | 0.075 | 9/ 6 | -0.002 | -0.007 | 9/ 7 | -0.001 | -0.004
4 | -SY - SY ex | 0.007 | 0.079 | 0.07931 | 3 | 1.2 | SI CUMPLE | 10/ 4 | 0.079 | 0 | 10/ 5 | 0 | 0.075 | 10/ 6 | -0.002 | -0.002 | 10/ 7 | -0.001 | -0.001
[8 empty] | 11/ 4 | 0.079 | 0 | 11/ 5 | 0 | 0.075 | 11/ 6 | -0.002 | 0.002 | 11/ 7 | -0.001 | 0.001
[8 empty] | 12/ 4 | 0.079 | -0.002 | 12/ 5 | 0 | 0.075 | 12/ 6 | -0.002 | 0.007 | 12/ 7 | -0.001 | 0.004
[8 empty] | 13/ 4 | 0.078 | 0.002 | 13/ 5 | 0 | 0.075 | 13/ 6 | 0.003 | -0.007 | 13/ 7 | 0.002 | -0.004
ẟ MAXIMA |  |  | DERIVAS MÁXIMAS PARA EL UMBRAL DE DAÑO COMO PORCENTAJE DE hpi |  |  |  |  | 14/ 4 | 0.078 | 0 | 14/ 5 | 0 | 0.075 | 14/ 6 | 0.003 | -0.002 | 14/ 7 | 0.002 | -0.001
[8 empty] | 15/ 4 | 0.078 | 0 | 15/ 5 | 0 | 0.075 | 15/ 6 | 0.003 | 0.002 | 15/ 7 | 0.002 | 0.001
[8 empty] | 16/ 4 | 0.078 | -0.002 | 16/ 5 | 0 | 0.075 | 16/ 6 | 0.003 | 0.007 | 16/ 7 | 0.002 | 0.004
[8 empty] | 17/ 4 | 0.076 | 0.002 | 17/ 5 | 0 | 0.075 | 17/ 6 | 0.008 | -0.007 | 17/ 7 | 0.005 | -0.004
[8 empty] | 18/ 4 | 0.076 | 0 | 18/ 5 | 0 | 0.075 | 18/ 6 | 0.008 | -0.002 | 18/ 7 | 0.005 | -0.001
[8 empty] | 19/ 4 | 0.076 | 0 | 19/ 5 | 0 | 0.075 | 19/ 6 | 0.008 | 0.002 | 19/ 7 | 0.005 | 0.001
[8 empty] | 20/ 4 | 0.076 | -0.002 | 20/ 5 | 0 | 0.075 | 20/ 6 | 0.008 | 0.007 | 20/ 7 | 0.005 | 0.004
[8 empty] | 21/ 4 | 0.075 | 0.002 | 21/ 5 | 0 | 0.075 | 21/ 6 | 0.011 | -0.007 | 21/ 7 | 0.006 | -0.004
[8 empty] | 22/ 4 | 0.075 | 0 | 22/ 5 | 0 | 0.075 | 22/ 6 | 0.011 | -0.002 | 22/ 7 | 0.006 | -0.001
[8 empty] | 23/ 4 | 0.075 | 0 | 23/ 5 | 0 | 0.075 | 23/ 6 | 0.011 | 0.002 | 23/ 7 | 0.006 | 0.001
[8 empty] | 24/ 4 | 0.075 | -0.002 | 24/ 5 | 0 | 0.075 | 24/ 6 | 0.011 | 0.007 | 24/ 7 | 0.006 | 0.004
[8 empty] | ẟ MAXIMA | 0.082 | 0.002 | ẟ MAXIMA | 0 | 0.075 | ẟ MAXIMA | 0.012 | 0.007 | ẟ MAXIMA | 0.007 | 0.004
[8 empty] | DERIVA MAXIMA - CASO CARGA 8 (+SX + SX ey) |  |  | DERIVA MAXIMA - CASO CARGA 9 (+SX - SX ey) |  |  | DERIVA MAXIMA - CASO CARGA 10 (-SX + SX ey) |  |  | DERIVA MAXIMA - CASO CARGA 11 (-SX - SX ey)
[8 empty] | Nudo/Caso | UX (cm) | UY (cm) | Nudo/Caso | UX (cm) | UY (cm) | Nudo/Caso | UX (cm) | UY (cm) | Nudo/Caso | UX (cm) | UY (cm)
[8 empty] | 1/ 8 (C) | 0.07 | -0.005 | 1/ 9 (C) | 0.093 | 0.009 | 1/ 10 (C) | -0.093 | -0.009 | 1/ 11 (C) | -0.07 | 0.005
[8 empty] | 2/ 8 (C) | 0.07 | -0.001 | 2/ 9 (C) | 0.093 | 0.002 | 2/ 10 (C) | -0.093 | -0.002 | 2/ 11 (C) | -0.07 | 0.001
[8 empty] | 3/ 8 (C) | 0.07 | 0.001 | 3/ 9 (C) | 0.093 | -0.002 | 3/ 10 (C) | -0.093 | 0.002 | 3/ 11 (C) | -0.07 | -0.001
[8 empty] | 4/ 8 (C) | 0.07 | 0.005 | 4/ 9 (C) | 0.093 | -0.009 | 4/ 10 (C) | -0.093 | 0.009 | 4/ 11 (C) | -0.07 | -0.005
[8 empty] | 5/ 8 (C) | 0.073 | -0.005 | 5/ 9 (C) | 0.087 | 0.009 | 5/ 10 (C) | -0.087 | -0.009 | 5/ 11 (C) | -0.073 | 0.005
[8 empty] | 6/ 8 (C) | 0.073 | -0.001 | 6/ 9 (C) | 0.087 | 0.002 | 6/ 10 (C) | -0.087 | -0.002 | 6/ 11 (C) | -0.073 | 0.001
[8 empty] | 7/ 8 (C) | 0.073 | 0.001 | 7/ 9 (C) | 0.087 | -0.002 | 7/ 10 (C) | -0.087 | 0.002 | 7/ 11 (C) | -0.073 | -0.001
[8 empty] | 8/ 8 (C) | 0.073 | 0.005 | 8/ 9 (C) | 0.087 | -0.009 | 8/ 10 (C) | -0.087 | 0.009 | 8/ 11 (C) | -0.073 | -0.005
[8 empty] | 9/ 8 (C) | 0.077 | -0.005 | 9/ 9 (C) | 0.081 | 0.009 | 9/ 10 (C) | -0.081 | -0.009 | 9/ 11 (C) | -0.077 | 0.005
[8 empty] | 10/ 8 (C) | 0.077 | -0.001 | 10/ 9 (C) | 0.081 | 0.002 | 10/ 10 (C) | -0.081 | -0.002 | 10/ 11 (C) | -0.077 | 0.001
[8 empty] | 11/ 8 (C) | 0.077 | 0.001 | 11/ 9 (C) | 0.081 | -0.002 | 11/ 10 (C) | -0.081 | 0.002 | 11/ 11 (C) | -0.077 | -0.001
[8 empty] | 12/ 8 (C) | 0.077 | 0.005 | 12/ 9 (C) | 0.081 | -0.009 | 12/ 10 (C) | -0.081 | 0.009 | 12/ 11 (C) | -0.077 | -0.005
[8 empty] | 13/ 8 (C) | 0.08 | -0.005 | 13/ 9 (C) | 0.075 | 0.009 | 13/ 10 (C) | -0.075 | -0.009 | 13/ 11 (C) | -0.08 | 0.005
[8 empty] | 14/ 8 (C) | 0.08 | -0.001 | 14/ 9 (C) | 0.075 | 0.002 | 14/ 10 (C) | -0.075 | -0.002 | 14/ 11 (C) | -0.08 | 0.001
[8 empty] | 15/ 8 (C) | 0.08 | 0.001 | 15/ 9 (C) | 0.075 | -0.002 | 15/ 10 (C) | -0.075 | 0.002 | 15/ 11 (C) | -0.08 | -0.001
[8 empty] | 16/ 8 (C) | 0.08 | 0.005 | 16/ 9 (C) | 0.075 | -0.009 | 16/ 10 (C) | -0.075 | 0.009 | 16/ 11 (C) | -0.08 | -0.005
[8 empty] | 17/ 8 (C) | 0.084 | -0.005 | 17/ 9 (C) | 0.068 | 0.009 | 17/ 10 (C) | -0.068 | -0.009 | 17/ 11 (C) | -0.084 | 0.005
[8 empty] | 18/ 8 (C) | 0.084 | -0.001 | 18/ 9 (C) | 0.068 | 0.002 | 18/ 10 (C) | -0.068 | -0.002 | 18/ 11 (C) | -0.084 | 0.001
[8 empty] | 19/ 8 (C) | 0.084 | 0.001 | 19/ 9 (C) | 0.068 | -0.002 | 19/ 10 (C) | -0.068 | 0.002 | 19/ 11 (C) | -0.084 | -0.001
[8 empty] | 20/ 8 (C) | 0.084 | 0.005 | 20/ 9 (C) | 0.068 | -0.009 | 20/ 10 (C) | -0.068 | 0.009 | 20/ 11 (C) | -0.084 | -0.005
[8 empty] | 21/ 8 (C) | 0.086 | -0.005 | 21/ 9 (C) | 0.065 | 0.009 | 21/ 10 (C) | -0.065 | -0.009 | 21/ 11 (C) | -0.086 | 0.005
[8 empty] | 22/ 8 (C) | 0.086 | -0.001 | 22/ 9 (C) | 0.065 | 0.002 | 22/ 10 (C) | -0.065 | -0.002 | 22/ 11 (C) | -0.086 | 0.001
[8 empty] | 23/ 8 (C) | 0.086 | 0.001 | 23/ 9 (C) | 0.065 | -0.002 | 23/ 10 (C) | -0.065 | 0.002 | 23/ 11 (C) | -0.086 | -0.001
[8 empty] | 24/ 8 (C) | 0.086 | 0.005 | 24/ 9 (C) | 0.065 | -0.009 | 24/ 10 (C) | -0.065 | 0.009 | 24/ 11 (C) | -0.086 | -0.005
[8 empty] | ẟ MAXIMA | 0.086 | 0.005 | ẟ MAXIMA | 0.093 | 0.009 | ẟ MAXIMA | 0.093 | 0.009 | ẟ MAXIMA | 0.086 | 0.005
[8 empty] | DERIVA MAXIMA - CASO CARGA 12 (+SY + SY ex) |  |  | DERIVA MAXIMA - CASO CARGA 13 (+SY - SY ey) |  |  | DERIVA MAXIMA - CASO CARGA 14 (-SY + SY ey) |  |  | DERIVA MAXIMA - CASO CARGA 16 (-SY - SY ey)
[8 empty] | Nudo/Caso | UX (cm) | UY (cm) | Nudo/Caso | UX (cm) | UY (cm) | Nudo/Caso | UX (cm) | UY (cm) | Nudo/Caso | UX (cm) | UY (cm)
[8 empty] | 1/ 12 (C) | -0.007 | 0.071 | 1/ 13 (C) | 0.007 | 0.079 | 1/ 14 (C) | -0.007 | -0.079 | 1/ 15 (C) | 0.007 | -0.071
[8 empty] | 2/ 12 (C) | -0.007 | 0.074 | 2/ 13 (C) | 0.007 | 0.076 | 2/ 14 (C) | -0.007 | -0.076 | 2/ 15 (C) | 0.007 | -0.074
[8 empty] | 3/ 12 (C) | -0.007 | 0.076 | 3/ 13 (C) | 0.007 | 0.074 | 3/ 14 (C) | -0.007 | -0.074 | 3/ 15 (C) | 0.007 | -0.076
[8 empty] | 4/ 12 (C) | -0.007 | 0.079 | 4/ 13 (C) | 0.007 | 0.071 | 4/ 14 (C) | -0.007 | -0.071 | 4/ 15 (C) | 0.007 | -0.079
[8 empty] | 5/ 12 (C) | -0.004 | 0.071 | 5/ 13 (C) | 0.004 | 0.079 | 5/ 14 (C) | -0.004 | -0.079 | 5/ 15 (C) | 0.004 | -0.071
[8 empty] | 6/ 12 (C) | -0.004 | 0.074 | 6/ 13 (C) | 0.004 | 0.076 | 6/ 14 (C) | -0.004 | -0.076 | 6/ 15 (C) | 0.004 | -0.074
[8 empty] | 7/ 12 (C) | -0.004 | 0.076 | 7/ 13 (C) | 0.004 | 0.074 | 7/ 14 (C) | -0.004 | -0.074 | 7/ 15 (C) | 0.004 | -0.076
[8 empty] | 8/ 12 (C) | -0.004 | 0.079 | 8/ 13 (C) | 0.004 | 0.071 | 8/ 14 (C) | -0.004 | -0.071 | 8/ 15 (C) | 0.004 | -0.079
[8 empty] | 9/ 12 (C) | -0.001 | 0.071 | 9/ 13 (C) | 0.001 | 0.079 | 9/ 14 (C) | -0.001 | -0.079 | 9/ 15 (C) | 0.001 | -0.071
[8 empty] | 10/ 12 (C) | -0.001 | 0.074 | 10/ 13 (C) | 0.001 | 0.076 | 10/ 14 (C) | -0.001 | -0.076 | 10/ 15 (C) | 0.001 | -0.074
[8 empty] | 11/ 12 (C) | -0.001 | 0.076 | 11/ 13 (C) | 0.001 | 0.074 | 11/ 14 (C) | -0.001 | -0.074 | 11/ 15 (C) | 0.001 | -0.076
[8 empty] | 12/ 12 (C) | -0.001 | 0.079 | 12/ 13 (C) | 0.001 | 0.071 | 12/ 14 (C) | -0.001 | -0.071 | 12/ 15 (C) | 0.001 | -0.079
[8 empty] | 13/ 12 (C) | 0.002 | 0.071 | 13/ 13 (C) | -0.002 | 0.079 | 13/ 14 (C) | 0.002 | -0.079 | 13/ 15 (C) | -0.002 | -0.071
[8 empty] | 14/ 12 (C) | 0.002 | 0.074 | 14/ 13 (C) | -0.002 | 0.076 | 14/ 14 (C) | 0.002 | -0.076 | 14/ 15 (C) | -0.002 | -0.074
[8 empty] | 15/ 12 (C) | 0.002 | 0.076 | 15/ 13 (C) | -0.002 | 0.074 | 15/ 14 (C) | 0.002 | -0.074 | 15/ 15 (C) | -0.002 | -0.076
[8 empty] | 16/ 12 (C) | 0.002 | 0.079 | 16/ 13 (C) | -0.002 | 0.071 | 16/ 14 (C) | 0.002 | -0.071 | 16/ 15 (C) | -0.002 | -0.079
[8 empty] | 17/ 12 (C) | 0.005 | 0.071 | 17/ 13 (C) | -0.005 | 0.079 | 17/ 14 (C) | 0.005 | -0.079 | 17/ 15 (C) | -0.005 | -0.071
[8 empty] | 18/ 12 (C) | 0.005 | 0.074 | 18/ 13 (C) | -0.005 | 0.076 | 18/ 14 (C) | 0.005 | -0.076 | 18/ 15 (C) | -0.005 | -0.074
[8 empty] | 19/ 12 (C) | 0.005 | 0.076 | 19/ 13 (C) | -0.005 | 0.074 | 19/ 14 (C) | 0.005 | -0.074 | 19/ 15 (C) | -0.005 | -0.076
[8 empty] | 20/ 12 (C) | 0.005 | 0.079 | 20/ 13 (C) | -0.005 | 0.071 | 20/ 14 (C) | 0.005 | -0.071 | 20/ 15 (C) | -0.005 | -0.079
[8 empty] | 21/ 12 (C) | 0.006 | 0.071 | 21/ 13 (C) | -0.006 | 0.079 | 21/ 14 (C) | 0.006 | -0.079 | 21/ 15 (C) | -0.006 | -0.071
[8 empty] | 22/ 12 (C) | 0.006 | 0.074 | 22/ 13 (C) | -0.006 | 0.076 | 22/ 14 (C) | 0.006 | -0.076 | 22/ 15 (C) | -0.006 | -0.074
[8 empty] | 23/ 12 (C) | 0.006 | 0.076 | 23/ 13 (C) | -0.006 | 0.074 | 23/ 14 (C) | 0.006 | -0.074 | 23/ 15 (C) | -0.006 | -0.076
[8 empty] | 24/ 12 (C) | 0.006 | 0.079 | 24/ 13 (C) | -0.006 | 0.071 | 24/ 14 (C) | 0.006 | -0.071 | 24/ 15 (C) | -0.006 | -0.079
[8 empty] | ẟ MAXIMA | 0.007 | 0.079 | ẟ MAXIMA | 0.007 | 0.079 | ẟ MAXIMA | 0.007 | 0.079 | ẟ MAXIMA | 0.007 | 0.079

## MOMENTO TORSOR
NIVEL 1
Lx (m) | 14.73
Ly (m) | 24.57
Centro de Gravedad
X cg | 7.245
Y cg | 11.887
TORCIÓN ACCIDENTAL
SX | 740.5311 | SX | 740.5311
SY | 740.5311 | SY | 740.5311
X cg | 7.245 | ex acc | 0.7365
Y cg | 11.887 | ey acc | 1.2285
X cr | 7.245 | SX ey | 909.7425
Y cr | 11.55 | SY ex | 545.4012
ex | 0 | COMBINACIONES
ey | 0.337 | +SX + SX ey | 1650.2736
M torsor Real X | 249.559 | +SX - SX ey | -169.2114
M torsor Real Y | 0 | -SX + SX ey | 169.2114
ex acc | 0.7365 | -SX - SX ey | -1650.2736
ey acc | 1.2285 | +SY + SY ex | 1285.9323
M torsor acc X | 909.7425 | +SY - SY ex | 195.13
M torsor acc Y | 545.4012 | -SY + SY ex | -195.13
Torsión de Diseño X | 1159.3015 | -SY - SY ex | -1285.9323
Torsión de Diseño Y | 545.4012

## COMPROBACIÓN DE DERIVAS
NUDO | CASO | UX | UY | ẟ MAXIMA | hpi | ẟ MAXIMA PERMITIDA | CUMPLE / NO CUMPLE
1 | SX | 0.525 | 0.012 | 0.52514 | 3 | 3 | SI CUMPLE | DERIVA MAXIMA - CASO CARGA 4 (SX) |  |  | DERIVA MAXIMA - CASO CARGA 5 (SY) |  |  | DERIVA MAXIMA - CASO CARGA 6 (SX ey) |  |  | DERIVA MAXIMA - CASO CARGA 7 (SY ex)
21 | SY | 0 | 0.483 | 0.483 | 3 | 3 | SI CUMPLE | Nudo/Caso | UX (cm) | UY (cm) | Nudo/Caso | UX (cm) | UY (cm) | Nudo/Caso | UX (cm) | UY (cm) | Nudo/Caso | UX (cm) | UY (cm)
1 | SX ey | 0.077 | 0.044 | 0.088685 | 3 | 3 | SI CUMPLE | 1/ 4 | 0.525 | 0.012 | 1/ 5 | 0 | 0.483 | 1/ 6 | -0.077 | -0.044 | 1/ 7 | -0.046 | -0.026
1 | SY ex | 0.046 | 0.026 | 0.052839 | 3 | 3 | SI CUMPLE | 2/ 4 | 0.525 | 0.003 | 2/ 5 | 0 | 0.483 | 2/ 6 | -0.077 | -0.01 | 2/ 7 | -0.046 | -0.006
21 | +SX + SX ey | 0.554 | 0.032 | 0.55492 | 3 | 3 | SI CUMPLE | 3/ 4 | 0.525 | -0.003 | 3/ 5 | 0 | 0.483 | 3/ 6 | -0.077 | 0.01 | 3/ 7 | -0.046 | 0.006
1 | +SX - SX ey | 0.602 | 0.056 | 0.6046 | 3 | 3 | SI CUMPLE | 4/ 4 | 0.525 | -0.012 | 4/ 5 | 0 | 0.483 | 4/ 6 | -0.077 | 0.044 | 4/ 7 | -0.046 | 0.026
1 | -SX + SX ey | 0.602 | 0.056 | 0.6046 | 3 | 3 | SI CUMPLE | 5/ 4 | 0.516 | 0.012 | 5/ 5 | 0 | 0.483 | 5/ 6 | -0.045 | -0.044 | 5/ 7 | -0.027 | -0.026
21 | -SX - SX ey | 0.554 | 0.032 | 0.55492 | 3 | 3 | SI CUMPLE | 6/ 4 | 0.516 | 0.003 | 6/ 5 | 0 | 0.483 | 6/ 6 | -0.045 | -0.01 | 6/ 7 | -0.027 | -0.006
4 | +SY + SY ex | 0.046 | 0.509 | 0.51107 | 3 | 3 | SI CUMPLE | 7/ 4 | 0.516 | -0.003 | 7/ 5 | 0 | 0.483 | 7/ 6 | -0.045 | 0.01 | 7/ 7 | -0.027 | 0.006
1 | +SY - SY ex | 0.046 | 0.509 | 0.51107 | 3 | 3 | SI CUMPLE | 8/ 4 | 0.516 | -0.012 | 8/ 5 | 0 | 0.483 | 8/ 6 | -0.045 | 0.044 | 8/ 7 | -0.027 | 0.026
1 | -SY + SY ex | 0.046 | 0.509 | 0.51107 | 3 | 3 | SI CUMPLE | 9/ 4 | 0.508 | 0.012 | 9/ 5 | 0 | 0.483 | 9/ 6 | -0.014 | -0.044 | 9/ 7 | -0.009 | -0.026
4 | -SY - SY ex | 0.046 | 0.509 | 0.51107 | 3 | 3 | SI CUMPLE | 10/ 4 | 0.508 | 0.003 | 10/ 5 | 0 | 0.483 | 10/ 6 | -0.014 | -0.01 | 10/ 7 | -0.009 | -0.006
[8 empty] | 11/ 4 | 0.508 | -0.003 | 11/ 5 | 0 | 0.483 | 11/ 6 | -0.014 | 0.01 | 11/ 7 | -0.009 | 0.006
[8 empty] | 12/ 4 | 0.508 | -0.012 | 12/ 5 | 0 | 0.483 | 12/ 6 | -0.014 | 0.044 | 12/ 7 | -0.009 | 0.026
[8 empty] | 13/ 4 | 0.499 | 0.012 | 13/ 5 | 0 | 0.483 | 13/ 6 | 0.017 | -0.044 | 13/ 7 | 0.01 | -0.026
ẟ MAXIMA |  |  | DERIVAS MÁXIMAS PARA EL UMBRAL DE DAÑO COMO PORCENTAJE DE hpi |  |  |  |  | 14/ 4 | 0.499 | 0.003 | 14/ 5 | 0 | 0.483 | 14/ 6 | 0.017 | -0.01 | 14/ 7 | 0.01 | -0.006
[8 empty] | 15/ 4 | 0.499 | -0.003 | 15/ 5 | 0 | 0.483 | 15/ 6 | 0.017 | 0.01 | 15/ 7 | 0.01 | 0.006
[8 empty] | 16/ 4 | 0.499 | -0.012 | 16/ 5 | 0 | 0.483 | 16/ 6 | 0.017 | 0.044 | 16/ 7 | 0.01 | 0.026
[8 empty] | 17/ 4 | 0.49 | 0.012 | 17/ 5 | 0 | 0.483 | 17/ 6 | 0.05 | -0.044 | 17/ 7 | 0.03 | -0.026
[8 empty] | 18/ 4 | 0.49 | 0.003 | 18/ 5 | 0 | 0.483 | 18/ 6 | 0.05 | -0.01 | 18/ 7 | 0.03 | -0.006
[8 empty] | 19/ 4 | 0.49 | -0.003 | 19/ 5 | 0 | 0.483 | 19/ 6 | 0.05 | 0.01 | 19/ 7 | 0.03 | 0.006
[8 empty] | 20/ 4 | 0.49 | -0.012 | 20/ 5 | 0 | 0.483 | 20/ 6 | 0.05 | 0.044 | 20/ 7 | 0.03 | 0.026
[8 empty] | 21/ 4 | 0.485 | 0.012 | 21/ 5 | 0 | 0.483 | 21/ 6 | 0.069 | -0.044 | 21/ 7 | 0.042 | -0.026
[8 empty] | 22/ 4 | 0.485 | 0.003 | 22/ 5 | 0 | 0.483 | 22/ 6 | 0.069 | -0.01 | 22/ 7 | 0.042 | -0.006
[8 empty] | 23/ 4 | 0.485 | -0.003 | 23/ 5 | 0 | 0.483 | 23/ 6 | 0.069 | 0.01 | 23/ 7 | 0.042 | 0.006
[8 empty] | 24/ 4 | 0.485 | -0.012 | 24/ 5 | 0 | 0.483 | 24/ 6 | 0.069 | 0.044 | 24/ 7 | 0.042 | 0.026
[8 empty] | ẟ MAXIMA | 0.525 | 0.012 | ẟ MAXIMA | 0 | 0.483 | ẟ MAXIMA | 0.077 | 0.044 | ẟ MAXIMA | 0.046 | 0.026
[8 empty] | DERIVA MAXIMA - CASO CARGA 8 (+SX + SX ey) |  |  | DERIVA MAXIMA - CASO CARGA 9 (+SX - SX ey) |  |  | DERIVA MAXIMA - CASO CARGA 10 (-SX + SX ey) |  |  | DERIVA MAXIMA - CASO CARGA 11 (-SX - SX ey)
[8 empty] | Nudo/Caso | UX (cm) | UY (cm) | Nudo/Caso | UX (cm) | UY (cm) | Nudo/Caso | UX (cm) | UY (cm) | Nudo/Caso | UX (cm) | UY (cm)
[8 empty] | 1/ 8 (C) | 0.448 | -0.032 | 1/ 9 (C) | 0.602 | 0.056 | 1/ 10 (C) | -0.602 | -0.056 | 1/ 11 (C) | -0.448 | 0.032
[8 empty] | 2/ 8 (C) | 0.448 | -0.007 | 2/ 9 (C) | 0.602 | 0.012 | 2/ 10 (C) | -0.602 | -0.012 | 2/ 11 (C) | -0.448 | 0.007
[8 empty] | 3/ 8 (C) | 0.448 | 0.007 | 3/ 9 (C) | 0.602 | -0.012 | 3/ 10 (C) | -0.602 | 0.012 | 3/ 11 (C) | -0.448 | -0.007
[8 empty] | 4/ 8 (C) | 0.448 | 0.032 | 4/ 9 (C) | 0.602 | -0.056 | 4/ 10 (C) | -0.602 | 0.056 | 4/ 11 (C) | -0.448 | -0.032
[8 empty] | 5/ 8 (C) | 0.471 | -0.032 | 5/ 9 (C) | 0.562 | 0.056 | 5/ 10 (C) | -0.562 | -0.056 | 5/ 11 (C) | -0.471 | 0.032
[8 empty] | 6/ 8 (C) | 0.471 | -0.007 | 6/ 9 (C) | 0.562 | 0.012 | 6/ 10 (C) | -0.562 | -0.012 | 6/ 11 (C) | -0.471 | 0.007
[8 empty] | 7/ 8 (C) | 0.471 | 0.007 | 7/ 9 (C) | 0.562 | -0.012 | 7/ 10 (C) | -0.562 | 0.012 | 7/ 11 (C) | -0.471 | -0.007
[8 empty] | 8/ 8 (C) | 0.471 | 0.032 | 8/ 9 (C) | 0.562 | -0.056 | 8/ 10 (C) | -0.562 | 0.056 | 8/ 11 (C) | -0.471 | -0.032
[8 empty] | 9/ 8 (C) | 0.493 | -0.032 | 9/ 9 (C) | 0.522 | 0.056 | 9/ 10 (C) | -0.522 | -0.056 | 9/ 11 (C) | -0.493 | 0.032
[8 empty] | 10/ 8 (C) | 0.493 | -0.007 | 10/ 9 (C) | 0.522 | 0.012 | 10/ 10 (C) | -0.522 | -0.012 | 10/ 11 (C) | -0.493 | 0.007
[8 empty] | 11/ 8 (C) | 0.493 | 0.007 | 11/ 9 (C) | 0.522 | -0.012 | 11/ 10 (C) | -0.522 | 0.012 | 11/ 11 (C) | -0.493 | -0.007
[8 empty] | 12/ 8 (C) | 0.493 | 0.032 | 12/ 9 (C) | 0.522 | -0.056 | 12/ 10 (C) | -0.522 | 0.056 | 12/ 11 (C) | -0.493 | -0.032
[8 empty] | 13/ 8 (C) | 0.516 | -0.032 | 13/ 9 (C) | 0.482 | 0.056 | 13/ 10 (C) | -0.482 | -0.056 | 13/ 11 (C) | -0.516 | 0.032
[8 empty] | 14/ 8 (C) | 0.516 | -0.007 | 14/ 9 (C) | 0.482 | 0.012 | 14/ 10 (C) | -0.482 | -0.012 | 14/ 11 (C) | -0.516 | 0.007
[8 empty] | 15/ 8 (C) | 0.516 | 0.007 | 15/ 9 (C) | 0.482 | -0.012 | 15/ 10 (C) | -0.482 | 0.012 | 15/ 11 (C) | -0.516 | -0.007
[8 empty] | 16/ 8 (C) | 0.516 | 0.032 | 16/ 9 (C) | 0.482 | -0.056 | 16/ 10 (C) | -0.482 | 0.056 | 16/ 11 (C) | -0.516 | -0.032
[8 empty] | 17/ 8 (C) | 0.54 | -0.032 | 17/ 9 (C) | 0.44 | 0.056 | 17/ 10 (C) | -0.44 | -0.056 | 17/ 11 (C) | -0.54 | 0.032
[8 empty] | 18/ 8 (C) | 0.54 | -0.007 | 18/ 9 (C) | 0.44 | 0.012 | 18/ 10 (C) | -0.44 | -0.012 | 18/ 11 (C) | -0.54 | 0.007
[8 empty] | 19/ 8 (C) | 0.54 | 0.007 | 19/ 9 (C) | 0.44 | -0.012 | 19/ 10 (C) | -0.44 | 0.012 | 19/ 11 (C) | -0.54 | -0.007
[8 empty] | 20/ 8 (C) | 0.54 | 0.032 | 20/ 9 (C) | 0.44 | -0.056 | 20/ 10 (C) | -0.44 | 0.056 | 20/ 11 (C) | -0.54 | -0.032
[8 empty] | 21/ 8 (C) | 0.554 | -0.032 | 21/ 9 (C) | 0.415 | 0.056 | 21/ 10 (C) | -0.415 | -0.056 | 21/ 11 (C) | -0.554 | 0.032
[8 empty] | 22/ 8 (C) | 0.554 | -0.007 | 22/ 9 (C) | 0.415 | 0.012 | 22/ 10 (C) | -0.415 | -0.012 | 22/ 11 (C) | -0.554 | 0.007
[8 empty] | 23/ 8 (C) | 0.554 | 0.007 | 23/ 9 (C) | 0.415 | -0.012 | 23/ 10 (C) | -0.415 | 0.012 | 23/ 11 (C) | -0.554 | -0.007
[8 empty] | 24/ 8 (C) | 0.554 | 0.032 | 24/ 9 (C) | 0.415 | -0.056 | 24/ 10 (C) | -0.415 | 0.056 | 24/ 11 (C) | -0.554 | -0.032
[8 empty] | ẟ MAXIMA | 0.554 | 0.032 | ẟ MAXIMA | 0.602 | 0.056 | ẟ MAXIMA | 0.602 | 0.056 | ẟ MAXIMA | 0.554 | 0.032
[8 empty] | DERIVA MAXIMA - CASO CARGA 12 (+SY + SY ex) |  |  | DERIVA MAXIMA - CASO CARGA 13 (+SY - SY ey) |  |  | DERIVA MAXIMA - CASO CARGA 14 (-SY + SY ey) |  |  | DERIVA MAXIMA - CASO CARGA 16 (-SY - SY ey)
[8 empty] | Nudo/Caso | UX (cm) | UY (cm) | Nudo/Caso | UX (cm) | UY (cm) | Nudo/Caso | UX (cm) | UY (cm) | Nudo/Caso | UX (cm) | UY (cm)
[8 empty] | 1/ 12 (C) | -0.046 | 0.457 | 1/ 13 (C) | 0.046 | 0.509 | 1/ 14 (C) | -0.046 | -0.509 | 1/ 15 (C) | 0.046 | -0.457
[8 empty] | 2/ 12 (C) | -0.046 | 0.477 | 2/ 13 (C) | 0.046 | 0.489 | 2/ 14 (C) | -0.046 | -0.489 | 2/ 15 (C) | 0.046 | -0.477
[8 empty] | 3/ 12 (C) | -0.046 | 0.489 | 3/ 13 (C) | 0.046 | 0.477 | 3/ 14 (C) | -0.046 | -0.477 | 3/ 15 (C) | 0.046 | -0.489
[8 empty] | 4/ 12 (C) | -0.046 | 0.509 | 4/ 13 (C) | 0.046 | 0.457 | 4/ 14 (C) | -0.046 | -0.457 | 4/ 15 (C) | 0.046 | -0.509
[8 empty] | 5/ 12 (C) | -0.027 | 0.457 | 5/ 13 (C) | 0.027 | 0.509 | 5/ 14 (C) | -0.027 | -0.509 | 5/ 15 (C) | 0.027 | -0.457
[8 empty] | 6/ 12 (C) | -0.027 | 0.477 | 6/ 13 (C) | 0.027 | 0.489 | 6/ 14 (C) | -0.027 | -0.489 | 6/ 15 (C) | 0.027 | -0.477
[8 empty] | 7/ 12 (C) | -0.027 | 0.489 | 7/ 13 (C) | 0.027 | 0.477 | 7/ 14 (C) | -0.027 | -0.477 | 7/ 15 (C) | 0.027 | -0.489
[8 empty] | 8/ 12 (C) | -0.027 | 0.509 | 8/ 13 (C) | 0.027 | 0.457 | 8/ 14 (C) | -0.027 | -0.457 | 8/ 15 (C) | 0.027 | -0.509
[8 empty] | 9/ 12 (C) | -0.009 | 0.457 | 9/ 13 (C) | 0.009 | 0.509 | 9/ 14 (C) | -0.009 | -0.509 | 9/ 15 (C) | 0.009 | -0.457
[8 empty] | 10/ 12 (C) | -0.009 | 0.477 | 10/ 13 (C) | 0.009 | 0.489 | 10/ 14 (C) | -0.009 | -0.489 | 10/ 15 (C) | 0.009 | -0.477
[8 empty] | 11/ 12 (C) | -0.009 | 0.489 | 11/ 13 (C) | 0.009 | 0.477 | 11/ 14 (C) | -0.009 | -0.477 | 11/ 15 (C) | 0.009 | -0.489
[8 empty] | 12/ 12 (C) | -0.009 | 0.509 | 12/ 13 (C) | 0.009 | 0.457 | 12/ 14 (C) | -0.009 | -0.457 | 12/ 15 (C) | 0.009 | -0.509
[8 empty] | 13/ 12 (C) | 0.01 | 0.457 | 13/ 13 (C) | -0.01 | 0.509 | 13/ 14 (C) | 0.01 | -0.509 | 13/ 15 (C) | -0.01 | -0.457
[8 empty] | 14/ 12 (C) | 0.01 | 0.477 | 14/ 13 (C) | -0.01 | 0.489 | 14/ 14 (C) | 0.01 | -0.489 | 14/ 15 (C) | -0.01 | -0.477
[8 empty] | 15/ 12 (C) | 0.01 | 0.489 | 15/ 13 (C) | -0.01 | 0.477 | 15/ 14 (C) | 0.01 | -0.477 | 15/ 15 (C) | -0.01 | -0.489
[8 empty] | 16/ 12 (C) | 0.01 | 0.509 | 16/ 13 (C) | -0.01 | 0.457 | 16/ 14 (C) | 0.01 | -0.457 | 16/ 15 (C) | -0.01 | -0.509
[8 empty] | 17/ 12 (C) | 0.03 | 0.457 | 17/ 13 (C) | -0.03 | 0.509 | 17/ 14 (C) | 0.03 | -0.509 | 17/ 15 (C) | -0.03 | -0.457
[8 empty] | 18/ 12 (C) | 0.03 | 0.477 | 18/ 13 (C) | -0.03 | 0.489 | 18/ 14 (C) | 0.03 | -0.489 | 18/ 15 (C) | -0.03 | -0.477
[8 empty] | 19/ 12 (C) | 0.03 | 0.489 | 19/ 13 (C) | -0.03 | 0.477 | 19/ 14 (C) | 0.03 | -0.477 | 19/ 15 (C) | -0.03 | -0.489
[8 empty] | 20/ 12 (C) | 0.03 | 0.509 | 20/ 13 (C) | -0.03 | 0.457 | 20/ 14 (C) | 0.03 | -0.457 | 20/ 15 (C) | -0.03 | -0.509
[8 empty] | 21/ 12 (C) | 0.042 | 0.457 | 21/ 13 (C) | -0.042 | 0.509 | 21/ 14 (C) | 0.042 | -0.509 | 21/ 15 (C) | -0.042 | -0.457
[8 empty] | 22/ 12 (C) | 0.042 | 0.477 | 22/ 13 (C) | -0.042 | 0.489 | 22/ 14 (C) | 0.042 | -0.489 | 22/ 15 (C) | -0.042 | -0.477
[8 empty] | 23/ 12 (C) | 0.042 | 0.489 | 23/ 13 (C) | -0.042 | 0.477 | 23/ 14 (C) | 0.042 | -0.477 | 23/ 15 (C) | -0.042 | -0.489
[8 empty] | 24/ 12 (C) | 0.042 | 0.509 | 24/ 13 (C) | -0.042 | 0.457 | 24/ 14 (C) | 0.042 | -0.457 | 24/ 15 (C) | -0.042 | -0.509
[8 empty] | ẟ MAXIMA | 0.046 | 0.509 | ẟ MAXIMA | 0.046 | 0.509 | ẟ MAXIMA | 0.046 | 0.509 | ẟ MAXIMA | 0.046 | 0.509

## PERIODO REAL DE LA ESTRUCTURA
Sitio de construccion
Perfil sismico del lote |  | D
Aa |  | 0.2
Av |  | 0.2
Fa |  | 1.4
Fv |  | 2
SISMO EN DIRECCION X
NIVEL | mi (kgf) | Fx (N) | DESP U1 | mi* U1^2 | Fxi*U1
1 | 84632.1295 | 855547.9683 | 0.0052514 | 2.3339 | 4492.8
|  |  |  | 2.3339 | 4492.8
RESULTADOS SX
T | 0.14321
hn | 3.85
α | 0.9
Ct | 0.047
Ta | 0.15813
Cu | 1.27
Cu*Ta | 0.20082
T< Cu*Ta | SI CUMPLE
T< 1,2 Ta | SI CUMPLE
SISMO EN DIRECCION Y
NIVEL | mi (kgf) | Fx (KN) | DESP U2 | mi* U2^2 | Fxi*U2
1 | 84632.1295 | 855547.9683 | 0.00483 | 1.9744 | 4132.2967
|  |  |  | 1.9744 | 4132.2967
RESULTADOS SY
T | 0.13734
hn | 3.85
α | 0.9
Ct | 0.047
Ta | 0.15813
Cu | 1.27
Cu*Ta | 0.20082
T< Cu*Ta | SI CUMPLE
T< 1,2 Ta | SI CUMPLE

## INDICE DE ESTABILIDAD
DATOS PARA EL CALCULO DEL INDICE DE ESTABILIDAD POR PISO
Area cubierta (m2) |  |  | 361.9161
CM- Cubierta (KN/m2) |  |  | 0.77726
C.V DE CUBIERTAS INCLINADAS CON MAS DE 15° DE PENDIENTE EN ESTRUCTURA METALICA |  |  | 0.35
INDICE DE ESTABILIDAD POR PISO SENTIDO X
NIVEL | C.M | C.V | Pi | Δ CM | Fx (N) | Vi (N) | hpi (m) | Qi | Qi ≤ 0,10
CUBIERTA | 281.3024 | 126.6706 | 407.973 | 0.0052514 | 855547.9683 | 855547.9683 | 3.85 | 6.5043e-07 | ES ESTABLE
INDICE DE ESTABILIDAD POR PISO SENTIDO Y
NIVEL | C.M | C.V | Pi | Δ CM | Fx (KN) | Vi (KN) | hpi (m) | Qi | Qi ≤ 0,10
CUBIERTA | 281.3024 | 126.6706 | 407.973 | 0.00483 | 855547.9683 | 855547.9683 | 3.85 | 5.9824e-07 | ES ESTABLE

## COMPROBACIÓN Φp
ANALISIS EN X
| NODO 1 | NODO 21 |  |  | IRREGULARIDAD TORSIONAL | IRREGULARIDAD TORSIONAL EXTREMA
| Δ1 | Δ2
CASO 4 | 0.525 | 0.485 | 0.707 | 0.606 | NO APLICA | NO APLICA
CASO 6 | 0.088 | 0.082 | 0.119 | 0.102 | NO APLICA | NO APLICA
COMB 8 | 0.449 | 0.555 | 0.7028 | 0.6024 | NO APLICA | NO APLICA
COMB 9 | 0.604 | 0.419 | 0.7161 | 0.6138 | NO APLICA | NO APLICA
COMB 10 | 0.604 | 0.419 | 0.7161 | 0.6138 | NO APLICA | NO APLICA
COMB 11 | 0.449 | 0.555 | 0.7028 | 0.6024 | NO APLICA | NO APLICA
| NODO 4 | NODO 24 |  |  | IRREGULARIDAD TORSIONAL | IRREGULARIDAD TORSIONAL EXTREMA
| Δ1 | Δ2
CASO 4 | 0.525 | 0.485 | 0.707 | 0.606 | NO APLICA | NO APLICA
CASO 6 | 0.088 | 0.082 | 0.119 | 0.102 | NO APLICA | NO APLICA
COMB 8 | 0.449 | 0.555 | 0.7028 | 0.6024 | NO APLICA | NO APLICA
COMB 9 | 0.604 | 0.419 | 0.7161 | 0.6138 | NO APLICA | NO APLICA
COMB 10 | 0.604 | 0.419 | 0.7161 | 0.6138 | NO APLICA | NO APLICA
COMB 11 | 0.449 | 0.555 | 0.7028 | 0.6024 | NO APLICA | NO APLICA
ANALISIS EN Y
| NODO 1 | NODO 4 |  |  | IRREGULARIDAD TORSIONAL | IRREGULARIDAD TORSIONAL EXTREMA
| Δ1 | Δ2
CASO 5 | 0.483 | 0.483 | 0.6762 | 0.5796 | NO APLICA | NO APLICA
CASO 7 | 0.053 | 0.053 | 0.0742 | 0.0636 | NO APLICA | NO APLICA
COMB 12 | 0.459 | 0.512 | 0.6797 | 0.5826 | NO APLICA | NO APLICA
COMB 13 | 0.512 | 0.459 | 0.6797 | 0.5826 | NO APLICA | NO APLICA
COMB 14 | 0.512 | 0.459 | 0.6797 | 0.5826 | NO APLICA | NO APLICA
COMB 15 | 0.459 | 0.512 | 0.6797 | 0.5826 | NO APLICA | NO APLICA
| NODO 21 | NODO 24 |  |  | IRREGULARIDAD TORSIONAL | IRREGULARIDAD TORSIONAL EXTREMA
| Δ1 | Δ2
CASO 5 | 0.483 | 0.483 | 0.6762 | 0.5796 | NO APLICA | NO APLICA
CASO 7 | 0.049 | 0.049 | 0.0686 | 0.0588 | NO APLICA | NO APLICA
COMB 12 | 0.459 | 0.511 | 0.679 | 0.582 | NO APLICA | NO APLICA
COMB 13 | 0.511 | 0.459 | 0.679 | 0.582 | NO APLICA | NO APLICA
COMB 14 | 0.511 | 0.459 | 0.679 | 0.582 | NO APLICA | NO APLICA
COMB 15 | 0.459 | 0.511 | 0.679 | 0.582 | NO APLICA | NO APLICA

## COMPROBACIÓN Φr
ANALISIS EN X
| NODO 1 | NODO 21 |  | IRREGULARIDAD TORSIONAL EXTREMA (1bP) A.3.3.8.2 (C)
| Δ1 | Δ2
CASO 4 | 0.685 | 0.477 | 0.8134 | NO CUMPLE
CASO 6 | 0.101 | 0.087 | 0.1316 | NO CUMPLE
COMB 8 | 0.603 | 0.549 | 0.8064 | NO CUMPLE
COMB 9 | 0.771 | 0.411 | 0.8274 | NO CUMPLE
COMB 10 | 0.711 | 0.411 | 0.7854 | NO CUMPLE
COMB 11 | 0.603 | 0.549 | 0.8064 | NO CUMPLE
| NODO 4 | NODO 24 |  | IRREGULARIDAD TORSIONAL EXTREMA (1bP) A.3.3.8.2 (C)
| Δ1 | Δ2
CASO 4 | 0.581 | 0.477 | 0.7406 | NO CUMPLE
CASO 6 | 0.098 | 0.085 | 0.1281 | NO CUMPLE
COMB 8 | 0.494 | 0.548 | 0.7294 | NO CUMPLE
COMB 9 | 0.671 | 0.411 | 0.7574 | NO CUMPLE
COMB 10 | 0.671 | 0.411 | 0.7574 | NO CUMPLE
COMB 11 | 0.494 | 0.548 | 0.7294 | NO CUMPLE
ANALISIS EN Y
| NODO 1 | NODO 4 |  | IRREGULARIDAD TORSIONAL EXTREMA (1bP) A.3.3.8.2 (C)
| Δ1 | Δ2
CASO 5 | 0.665 | 0.494 | 0.8113 | NO CUMPLE
CASO 7 | 0.06 | 0.059 | 0.0833 | NO CUMPLE
COMB 12 | 0.65 | 0.522 | 0.8204 | NO CUMPLE
COMB 13 | 0.684 | 0.471 | 0.8085 | NO CUMPLE
COMB 14 | 0.684 | 0.471 | 0.8085 | NO CUMPLE
COMB 15 | 0.65 | 0.522 | 0.8204 | NO CUMPLE
| NODO 21 | NODO 24 |  | IRREGULARIDAD TORSIONAL EXTREMA (1bP) A.3.3.8.2 (C)
| Δ1 | Δ2
CASO 5 | 0.512 | 0.494 | 0.7042 | NO CUMPLE
CASO 7 | 0.052 | 0.051 | 0.0721 | NO CUMPLE
COMB 12 | 0.484 | 0.522 | 0.7042 | NO CUMPLE
COMB 13 | 0.545 | 0.47 | 0.7105 | NO CUMPLE
COMB 14 | 0.545 | 0.47 | 0.7105 | NO CUMPLE
COMB 15 | 0.484 | 0.522 | 0.7042 | NO CUMPLE

## REDUCCIÓN DE FUERZAS
REDUCCIÓN DE ENERGIA SISMICA
ANALISIS |  | Fi | R | Fi (Reducida)
ANALISIS F.H.E |  | 740.5311 | 5 | 148.1062
|  | TOTAL |  | 148.1062
DIMENSIONES
Lx (m) | 14.73
Ly (m) | 24.57
REDUCCIÓN DE ENERGIA DE LA TORCIÓN ACCIDENTAL
SX | 148.1062
SY | 148.1062
ex acc | 0.7365
ey acc | 1.2285
SX ey | 181.9485
SY ex | 109.0802

## Hoja1
SISMO EN X | SISMO EN X (UMBRAL DE DAÑO)
SISMO EN Y | SISMO EN Y (UMBRAL DE DAÑO)