## Tablas
TABLA C.3.5.3-2
DIMENSIONES NOMINALES DE LAS BARRAS DE REFUERZO
(Diametros basados en octavos de pulgada)
| Designación de la barra # (Vease la nota) | DIMENSIONES NOMINALES |  |  | Masa Kg/m
|  | Diametro de referencia en pulgadas | Area mm^2 | Perimetro mm |  | FACTORES PARA COLUMNA
2 | 6 | 6 | 28.3 | 18.85 | 0.222 | Factor para columna interna | αs | 40
3 | 8 | 8 | 50.3 | 25.14 | 0.394 | Factor para columna de borde | αs | 30
4 | 10 | 10 | 78.5 | 31.42 | 0.616 | Factor para columna esquinera | αs | 20
5 | 12 | 12 | 113.1 | 37.7 | 0.887
6 | 16 | 16 | 201.1 | 50.27 | 1.577
7 | 18 | 18 | 254.5 | 56.55 | 1.996
8 | 20 | 20 | 314.2 | 62.83 | 2.465
9 | 22 | 22 | 380.1 | 69.12 | 2.982
10 | 25 | 25 | 490.9 | 78.54 | 3.851
11 | 30 | 30 | 706.9 | 94.25 | 5.544
14 | 32 | 32 | 804.2 | 100.53 | 6.309
18 | 36 | 36 | 1017.9 | 113.1 | 7.985

## FORMULAS
TABLAS DE ECUACIONES - FILTRE LA INFORMACION
En esta pestaña, por avor seleccione con un chulito la tabla de ecuaciones del tipo de zapata que quiere observar
ZAPATA CORRIDA PARA MURO DE CONCRETO O DE MAMPOSTERIA
ZAPATA CORRIDA PARA MURO DE CONCRETO O DE MAMPOSTERIA
ZAPATA CORRIDA PARA MURO DE CONCRETO O DE MAMPOSTERIA
ZAPATA CORRIDA PARA MURO DE CONCRETO O DE MAMPOSTERIA
ZAPATA CORRIDA PARA MURO DE CONCRETO O DE MAMPOSTERIA | TABLA DE ECUACIONES UTILIZADAS PARA EL DISEÑO DE UNA ZAPATA CORRIDA
ZAPATA CORRIDA PARA MURO DE CONCRETO O DE MAMPOSTERIA | CALCULO | VARIABLE | ECUACIÓN
ZAPATA CORRIDA PARA MURO DE CONCRETO O DE MAMPOSTERIA | Presión neta | qn
ZAPATA CORRIDA PARA MURO DE CONCRETO O DE MAMPOSTERIA | Área requerida | A
ZAPATA CORRIDA PARA MURO DE CONCRETO O DE MAMPOSTERIA | Presión neta factorizada | qnu
ZAPATA CORRIDA PARA MURO DE CONCRETO O DE MAMPOSTERIA
ZAPATA CORRIDA PARA MURO DE CONCRETO O DE MAMPOSTERIA | Altura efectiva | d
ZAPATA CORRIDA PARA MURO DE CONCRETO O DE MAMPOSTERIA | Cortante último | Vu
ZAPATA CORRIDA PARA MURO DE CONCRETO O DE MAMPOSTERIA | Resistencia del concreto a cortante | φVc
ZAPATA CORRIDA PARA MURO DE CONCRETO O DE MAMPOSTERIA
ZAPATA CORRIDA PARA MURO DE CONCRETO O DE MAMPOSTERIA | Momento último | Mu
ZAPATA CORRIDA PARA MURO DE CONCRETO O DE MAMPOSTERIA | Área de acero mínima paralela a B | Asmin
ZAPATA CORRIDA PARA MURO DE CONCRETO O DE MAMPOSTERIA | Área de acero teórica paralela a B | As
ZAPATA CORRIDA PARA MURO DE CONCRETO O DE MAMPOSTERIA | Cantidad teórica de barras paralelas a B
ZAPATA CORRIDA PARA MURO DE CONCRETO O DE MAMPOSTERIA | Separación de barras paralelas a B (Barras sometidas a flexión) | sB
ZAPATA CORRIDA PARA MURO DE CONCRETO O DE MAMPOSTERIA | Altura del bloque de compresión | a
ZAPATA CORRIDA PARA MURO DE CONCRETO O DE MAMPOSTERIA | Altura deformación por compresión | c
ZAPATA CORRIDA PARA MURO DE CONCRETO O DE MAMPOSTERIA | Deformación del acero en tensión | εt
ZAPATA CORRIDA PARA MURO DE CONCRETO O DE MAMPOSTERIA
ZAPATA CORRIDA PARA MURO DE CONCRETO O DE MAMPOSTERIA | Longitud de desarrollo | ld
ZAPATA CORRIDA PARA MURO DE CONCRETO O DE MAMPOSTERIA
ZAPATA CORRIDA PARA MURO DE CONCRETO O DE MAMPOSTERIA | Cuantia de acero minima para retraccion del concreto | Asmin retr.
ZAPATA CORRIDA PARA MURO DE CONCRETO O DE MAMPOSTERIA | Cantidad teórica de barras paralelas a L
ZAPATA CORRIDA PARA MURO DE CONCRETO O DE MAMPOSTERIA | Separación de barras paralelas a L (Barras sometidas a flexión) | SL
ZAPATA CORRIDA PARA MURO DE CONCRETO O DE MAMPOSTERIA
ZAPATA CORRIDA PARA MURO DE CONCRETO O DE MAMPOSTERIA | Cuantia de acero minima para conexión entre la zapata y el muro | Asmin ACERO VERTICAL
ZAPATA CORRIDA PARA MURO DE CONCRETO O DE MAMPOSTERIA | Cantidad teorica de las barras de conexión entre la zapata y el muro
ZAPATA CORRIDA PARA MURO DE CONCRETO O DE MAMPOSTERIA | Separación de barras de conexión entre la zapata y el muro | Smuro
ZAPATA CORRIDA PARA MURO DE CONCRETO O DE MAMPOSTERIA
ZAPATA CORRIDA PARA MURO DE CONCRETO O DE MAMPOSTERIA
ZAPATA CORRIDA PARA MURO DE CONCRETO O DE MAMPOSTERIA
ZAPATA CORRIDA PARA MURO DE CONCRETO O DE MAMPOSTERIA
ZAPATA CORRIDA PARA MURO DE CONCRETO O DE MAMPOSTERIA
ZAPATA AISLADA PARA COLUMNA - SIN EXCENTRICIDAD
ZAPATA AISLADA PARA COLUMNA - SIN EXCENTRICIDAD
ZAPATA AISLADA PARA COLUMNA - SIN EXCENTRICIDAD
ZAPATA AISLADA PARA COLUMNA - SIN EXCENTRICIDAD | TABLA DE ECUACIONES UTILIZADAS PARA EL DISEÑO DE UNA ZAPATA AISLADA
ZAPATA AISLADA PARA COLUMNA - SIN EXCENTRICIDAD | CALCULO | VARIABLE | ECUACIÓN
ZAPATA AISLADA PARA COLUMNA - SIN EXCENTRICIDAD | Longitud de desarrollo | Ld
ZAPATA AISLADA PARA COLUMNA - SIN EXCENTRICIDAD | Presión Neta | qn
ZAPATA AISLADA PARA COLUMNA - SIN EXCENTRICIDAD | Área requerida | A
ZAPATA AISLADA PARA COLUMNA - SIN EXCENTRICIDAD | Area Real | Ar
ZAPATA AISLADA PARA COLUMNA - SIN EXCENTRICIDAD | Presión neta factorizada | qnu
ZAPATA AISLADA PARA COLUMNA - SIN EXCENTRICIDAD
ZAPATA AISLADA PARA COLUMNA - SIN EXCENTRICIDAD | Altura efectiva | d
ZAPATA AISLADA PARA COLUMNA - SIN EXCENTRICIDAD | Area Tributaria | A Tributaria
ZAPATA AISLADA PARA COLUMNA - SIN EXCENTRICIDAD | Cortante Ultimo | Vu
ZAPATA AISLADA PARA COLUMNA - SIN EXCENTRICIDAD | Perimetro de cortante minimo | Bo
ZAPATA AISLADA PARA COLUMNA - SIN EXCENTRICIDAD | Cortante del concreto | Vc 1
ZAPATA AISLADA PARA COLUMNA - SIN EXCENTRICIDAD |  | Vc 2
ZAPATA AISLADA PARA COLUMNA - SIN EXCENTRICIDAD |  | Vc 3
ZAPATA AISLADA PARA COLUMNA - SIN EXCENTRICIDAD
ZAPATA AISLADA PARA COLUMNA - SIN EXCENTRICIDAD | Cortante ultimo | Vu - L
ZAPATA AISLADA PARA COLUMNA - SIN EXCENTRICIDAD | Cortante del concreto | φVc - L
ZAPATA AISLADA PARA COLUMNA - SIN EXCENTRICIDAD | Cortante ultimo | Vu - B
ZAPATA AISLADA PARA COLUMNA - SIN EXCENTRICIDAD | Cortante del concreto | φVc - B
ZAPATA AISLADA PARA COLUMNA - SIN EXCENTRICIDAD
ZAPATA AISLADA PARA COLUMNA - SIN EXCENTRICIDAD | Distancia de la cara de la columna a la cara de la zapata | f
ZAPATA AISLADA PARA COLUMNA - SIN EXCENTRICIDAD | Momento Ultimo | Mu
ZAPATA AISLADA PARA COLUMNA - SIN EXCENTRICIDAD | Cuantia del acero | As
ZAPATA AISLADA PARA COLUMNA - SIN EXCENTRICIDAD | Cuantia minima del acero | As min
ZAPATA AISLADA PARA COLUMNA - SIN EXCENTRICIDAD | Cantidad teórica de barras paralelas a B
ZAPATA AISLADA PARA COLUMNA - SIN EXCENTRICIDAD | Separación de barras paralelas a B (Barras sometidas a flexión) | SL
ZAPATA AISLADA PARA COLUMNA - SIN EXCENTRICIDAD | Altura del bloque de compresión | a
ZAPATA AISLADA PARA COLUMNA - SIN EXCENTRICIDAD | Altura deformación por compresión | c
ZAPATA AISLADA PARA COLUMNA - SIN EXCENTRICIDAD | Deformación del acero en tensión | εt
ZAPATA AISLADA PARA COLUMNA - SIN EXCENTRICIDAD
ZAPATA AISLADA PARA COLUMNA - SIN EXCENTRICIDAD | Distancia de la cara de la columna a la cara de la zapata | f
ZAPATA AISLADA PARA COLUMNA - SIN EXCENTRICIDAD | Momento Ultimo | Mu
ZAPATA AISLADA PARA COLUMNA - SIN EXCENTRICIDAD | Cantidad teórica de barras paralelas a L
ZAPATA AISLADA PARA COLUMNA - SIN EXCENTRICIDAD | Separación de barras paralelas a L (Barras sometidas a flexión) | sB
ZAPATA AISLADA PARA COLUMNA - SIN EXCENTRICIDAD
ZAPATA AISLADA PARA COLUMNA - SIN EXCENTRICIDAD | Longitud de desarrollo - Barras de la cara L | Ld - L
ZAPATA AISLADA PARA COLUMNA - SIN EXCENTRICIDAD | Longitud de gancho | L gancho - L
ZAPATA AISLADA PARA COLUMNA - SIN EXCENTRICIDAD | Longitud de desarrollo - Barras de la cara B | Ld - B
ZAPATA AISLADA PARA COLUMNA - SIN EXCENTRICIDAD | Longitud de gancho | L gancho - B
ZAPATA AISLADA PARA COLUMNA - SIN EXCENTRICIDAD
ZAPATA AISLADA PARA COLUMNA - SIN EXCENTRICIDAD
ZAPATA AISLADA PARA COLUMNA - SIN EXCENTRICIDAD
ZAPATA AISLADA PARA COLUMNA - SIN EXCENTRICIDAD
ZAPATA AISLADA PARA COLUMNA - SIN EXCENTRICIDAD
ZAPATA AISLADA PARA COLUMNA - CON EXCENTRICIDAD
ZAPATA AISLADA PARA COLUMNA - CON EXCENTRICIDAD
ZAPATA AISLADA PARA COLUMNA - CON EXCENTRICIDAD
ZAPATA AISLADA PARA COLUMNA - CON EXCENTRICIDAD
ZAPATA AISLADA PARA COLUMNA - CON EXCENTRICIDAD | TABLA DE ECUACIONES UTILIZADAS PARA EL DISEÑO DE UNA ZAPATA AISLADA-CON EXCENTRICIDAD
ZAPATA AISLADA PARA COLUMNA - CON EXCENTRICIDAD | CALCULO | VARIABLE | ECUACIÓN
ZAPATA AISLADA PARA COLUMNA - CON EXCENTRICIDAD | presión Neta del suelo | qn
ZAPATA AISLADA PARA COLUMNA - CON EXCENTRICIDAD | Area requerida | Área Requerida
ZAPATA AISLADA PARA COLUMNA - CON EXCENTRICIDAD | Excentricidad en X | ex
ZAPATA AISLADA PARA COLUMNA - CON EXCENTRICIDAD | Excentricidad en Y | ey
ZAPATA AISLADA PARA COLUMNA - CON EXCENTRICIDAD | Verificacion de excentricidad en X | ex
ZAPATA AISLADA PARA COLUMNA - CON EXCENTRICIDAD | Verificacion de excentricidad en Y | ey
ZAPATA AISLADA PARA COLUMNA - CON EXCENTRICIDAD | Esfuerzo maximo | ρ max
ZAPATA AISLADA PARA COLUMNA - CON EXCENTRICIDAD | Esfuerzo minimo | ρ min
ZAPATA AISLADA PARA COLUMNA - CON EXCENTRICIDAD | Esfuerzo1 | ρ 1
ZAPATA AISLADA PARA COLUMNA - CON EXCENTRICIDAD | Esfuerzo 2 | ρ 2
ZAPATA AISLADA PARA COLUMNA - CON EXCENTRICIDAD | Esfuerzo 3 | ρ 3
ZAPATA AISLADA PARA COLUMNA - CON EXCENTRICIDAD | Esfuerzo 4 | ρ 4
ZAPATA AISLADA PARA COLUMNA - CON EXCENTRICIDAD
ZAPATA AISLADA PARA COLUMNA - CON EXCENTRICIDAD | Esfuerzo ultimo | ρult
ZAPATA AISLADA PARA COLUMNA - CON EXCENTRICIDAD | Inercia en X | Ix
ZAPATA AISLADA PARA COLUMNA - CON EXCENTRICIDAD | Inercia en Y | Iy
ZAPATA AISLADA PARA COLUMNA - CON EXCENTRICIDAD | Altura efectiva | d
ZAPATA AISLADA PARA COLUMNA - CON EXCENTRICIDAD | Distacia d/2 de la cara de la columna | Lx
ZAPATA AISLADA PARA COLUMNA - CON EXCENTRICIDAD |  | Ly
ZAPATA AISLADA PARA COLUMNA - CON EXCENTRICIDAD | Distancia d | C + d | C+D
ZAPATA AISLADA PARA COLUMNA - CON EXCENTRICIDAD | Esfuerzo 5 | ρ 5
ZAPATA AISLADA PARA COLUMNA - CON EXCENTRICIDAD | Esfuerzo 6 | ρ 6
ZAPATA AISLADA PARA COLUMNA - CON EXCENTRICIDAD | Esfuerzo 7 | ρ 7
ZAPATA AISLADA PARA COLUMNA - CON EXCENTRICIDAD | Esfuerzo 8 | ρ 8
ZAPATA AISLADA PARA COLUMNA - CON EXCENTRICIDAD | Fuerza cortante con momento | Vu
ZAPATA AISLADA PARA COLUMNA - CON EXCENTRICIDAD | Fuerza cortante sin momentos | Vu
ZAPATA AISLADA PARA COLUMNA - CON EXCENTRICIDAD | Fuerza cortante
ZAPATA AISLADA PARA COLUMNA - CON EXCENTRICIDAD | Sección critica | BO
ZAPATA AISLADA PARA COLUMNA - CON EXCENTRICIDAD | Verificación de 1 | d1
ZAPATA AISLADA PARA COLUMNA - CON EXCENTRICIDAD | Verificación de 2 | d2
ZAPATA AISLADA PARA COLUMNA - CON EXCENTRICIDAD | Verificación de 3 | d3
ZAPATA AISLADA PARA COLUMNA - CON EXCENTRICIDAD | .
ZAPATA AISLADA PARA COLUMNA - CON EXCENTRICIDAD | Cortante en una dirección | Vu-B
ZAPATA AISLADA PARA COLUMNA - CON EXCENTRICIDAD | Distancia d | d
ZAPATA AISLADA PARA COLUMNA - CON EXCENTRICIDAD | Cortante en una dirección | Vu-L
ZAPATA AISLADA PARA COLUMNA - CON EXCENTRICIDAD | Distancia d | d
ZAPATA AISLADA PARA COLUMNA - CON EXCENTRICIDAD | Verificación del d -B | d >= Vc
ZAPATA AISLADA PARA COLUMNA - CON EXCENTRICIDAD | Verificación del d -L | d >= Vc
ZAPATA AISLADA PARA COLUMNA - CON EXCENTRICIDAD | .
ZAPATA AISLADA PARA COLUMNA - CON EXCENTRICIDAD | Distancia de la cara de la columna a la cara de la zapata | f
ZAPATA AISLADA PARA COLUMNA - CON EXCENTRICIDAD | Esfuerzo actuante en la sección | ρ 9
ZAPATA AISLADA PARA COLUMNA - CON EXCENTRICIDAD | Esfuerzo actuante en la sección | ρ 10
ZAPATA AISLADA PARA COLUMNA - CON EXCENTRICIDAD | Cortante Ultimo | Vu
ZAPATA AISLADA PARA COLUMNA - CON EXCENTRICIDAD | Centro de gravedad 1 | X1
ZAPATA AISLADA PARA COLUMNA - CON EXCENTRICIDAD | Centro de gravedad 2 | X2
ZAPATA AISLADA PARA COLUMNA - CON EXCENTRICIDAD | Centro de gravedad promedio | X
ZAPATA AISLADA PARA COLUMNA - CON EXCENTRICIDAD | Momento ultimo con carga biaxial | Mu
ZAPATA AISLADA PARA COLUMNA - CON EXCENTRICIDAD | Momento ultimo con carga biaxial | Mu
ZAPATA AISLADA PARA COLUMNA - CON EXCENTRICIDAD | Momento ultimo | Mu
ZAPATA AISLADA PARA COLUMNA - CON EXCENTRICIDAD | Area de acero total | As
ZAPATA AISLADA PARA COLUMNA - CON EXCENTRICIDAD | Área minima de acero | Asmin
ZAPATA AISLADA PARA COLUMNA - CON EXCENTRICIDAD | Cantidad de barras
ZAPATA AISLADA PARA COLUMNA - CON EXCENTRICIDAD | Separación de las barras | SB
ZAPATA AISLADA PARA COLUMNA - CON EXCENTRICIDAD | Altura del bloque de compresión | a
ZAPATA AISLADA PARA COLUMNA - CON EXCENTRICIDAD | Altura deformación por compresión | c
ZAPATA AISLADA PARA COLUMNA - CON EXCENTRICIDAD | Deformación del acero en tensión | εt
ZAPATA AISLADA PARA COLUMNA - CON EXCENTRICIDAD | Distancia de la cara de la columna a la cara de la zapata | f
ZAPATA AISLADA PARA COLUMNA - CON EXCENTRICIDAD | Esfuerzo actuante en la sección | ρ 9
ZAPATA AISLADA PARA COLUMNA - CON EXCENTRICIDAD | Esfuerzo actuante en la sección | ρ 10
ZAPATA AISLADA PARA COLUMNA - CON EXCENTRICIDAD | Cortante Ultimo | Vu
ZAPATA AISLADA PARA COLUMNA - CON EXCENTRICIDAD | Centro de gravedad 1 | X1
ZAPATA AISLADA PARA COLUMNA - CON EXCENTRICIDAD | Centro de gravedad 2 | X2
ZAPATA AISLADA PARA COLUMNA - CON EXCENTRICIDAD | Centro de gravedad promedio | X
ZAPATA AISLADA PARA COLUMNA - CON EXCENTRICIDAD | Momento ultimo con carga biaxial | Mu | ZAPATA AISLADA PARA COLUMNA - CON EXCENTRICIDAD
ZAPATA AISLADA PARA COLUMNA - CON EXCENTRICIDAD | Momento ultimo con carga biaxial | Mu
ZAPATA AISLADA PARA COLUMNA - CON EXCENTRICIDAD | Momento ultimo | Mu
ZAPATA AISLADA PARA COLUMNA - CON EXCENTRICIDAD | Area de acero total | As
ZAPATA AISLADA PARA COLUMNA - CON EXCENTRICIDAD | Área minima de acero | Asmin
ZAPATA AISLADA PARA COLUMNA - CON EXCENTRICIDAD | Cantidad de barras
ZAPATA AISLADA PARA COLUMNA - CON EXCENTRICIDAD | Separación de las barras | SB
ZAPATA AISLADA PARA COLUMNA - CON EXCENTRICIDAD | Altura del bloque de compresión | a
ZAPATA AISLADA PARA COLUMNA - CON EXCENTRICIDAD | .
ZAPATA AISLADA PARA COLUMNA - CON EXCENTRICIDAD | Longitud de desarrollo - Barras de la cara L | Ld - L
ZAPATA AISLADA PARA COLUMNA - CON EXCENTRICIDAD | Longitud de gancho | L gancho - L
ZAPATA AISLADA PARA COLUMNA - CON EXCENTRICIDAD | Longitud de desarrollo - Barras de la cara B | Ld - B
ZAPATA AISLADA PARA COLUMNA - CON EXCENTRICIDAD | Longitud de gancho | L gancho - B
ZAPATA AISLADA PARA COLUMNA - CON EXCENTRICIDAD | .
ZAPATA AISLADA PARA COLUMNA - CON EXCENTRICIDAD | Area de contacte entre la columna y la zapata | A1
ZAPATA AISLADA PARA COLUMNA - CON EXCENTRICIDAD | Area de la base inferior de una piramide (Relacion 2:1) | A2
ZAPATA AISLADA PARA COLUMNA - CON EXCENTRICIDAD | Relacion de áreas | √A2/A1
ZAPATA AISLADA PARA COLUMNA - CON EXCENTRICIDAD | Carga de la zapta | PZ
ZAPATA AISLADA PARA COLUMNA - CON EXCENTRICIDAD | Carga de la columna | PC
ZAPATA AISLADA PARA COLUMNA - CON EXCENTRICIDAD | Cuantia del espigo | AS | As=0,05*A2
ZAPATA AISLADA PARA COLUMNA - CON EXCENTRICIDAD | Longitud del gancho espigo | Lg - espigo
ZAPATA AISLADA PARA COLUMNA - CON EXCENTRICIDAD | Ld del espigo dentro de la zapata | Ld - espigo
ZAPATA AISLADA PARA COLUMNA - CON EXCENTRICIDAD | Longitud de desarrollo de espigo dentro de la columna | Ld - espigo
ZAPATA AISLADA PARA COLUMNA - CON EXCENTRICIDAD |  | LdC - traslapo | O
ZAPATA AISLADA PARA COLUMNA - CON EXCENTRICIDAD
ZAPATA AISLADA PARA COLUMNA - CON EXCENTRICIDAD
= ) + ( (Z-h) * ) )
𝑞_𝑛= 𝑞_𝑎−( (ℎ∗"γ" _"c" ) + ( (Z-h) * "γ" _"s" ) )
Á𝑟𝑒𝑎 𝑟𝑒𝑞𝑢𝑒𝑟𝑖𝑑𝑎=(𝐷+𝐿)/𝑞_𝑛
𝑞_𝑛𝑢=(1.2𝐷+1.6𝐿)/𝐴
𝑑=ℎ−𝑟𝑒𝑐𝑢𝑏𝑟𝑖𝑚𝑖𝑒𝑛𝑡𝑜−0.5∗𝑑𝑖𝑎𝑚 𝑏𝑎𝑟𝑟𝑎
𝑉_𝑢=𝑞_𝑛𝑢∗𝐴𝑟𝑒𝑎 𝑡𝑟𝑖𝑏𝑢𝑡𝑎𝑟𝑖𝑎
〖𝜙𝑉〗_𝑐=0.75∗0.17𝜆√(𝑓_𝑐^′ ) 𝑏𝑑
𝑀_𝑢=𝑞_𝑛𝑢 𝑏𝑓(𝑓/2)
𝐴_𝑠=(𝑓_𝑦 𝑑−√(𝑓_𝑦^2 𝑑^2−4((𝑓_𝑦^2)/(1.7𝑓_𝑐^′ 𝑏))(𝑀_𝑢/𝜙) ))/((𝑓_𝑦^2)/(0.85𝑓_𝑐^′ 𝑏))
𝐴_(𝑠 𝑚𝑖𝑛)=0,0018 ∗𝐿 ∗ℎ
𝐶𝑎𝑛𝑡𝑖𝑑𝑎𝑑 𝑡. 𝑑𝑒 𝑏𝑎𝑟𝑟𝑎𝑠=(𝐴_𝑠∗𝐿)/(Á𝑟𝑒𝑎 𝑑𝑒 𝐵𝑎𝑟𝑟𝑎 𝑆𝑒𝑙𝑒𝑐𝑐𝑖𝑜𝑛𝑎𝑑𝑎)
𝑆_𝐵=(𝐿−(2∗𝑟)−(𝑐𝑎𝑛𝑡𝑖𝑑𝑎𝑑 𝑑𝑒 𝑏𝑎𝑟𝑟𝑎𝑠∗ø𝐵))/(𝑐𝑎𝑛𝑡𝑖𝑑𝑎𝑑 𝑑𝑒 𝑏𝑎𝑟𝑟𝑎𝑠−1)
𝜀_𝑡=((𝑑−𝑐)/𝑐) 𝜀_𝑐𝑢
𝑐=𝑎/0.85
𝑎=(𝐴_𝑠 𝑓_𝑦)/(0.85𝑓_𝑐^′ 𝑏)
𝑙_𝑑 ≤ 𝐵/2−𝑒_𝑚/2−𝑟𝑒𝑐𝑢𝑏𝑟𝑖𝑚𝑖𝑒𝑛𝑡𝑜
* B * h
𝐴_(𝑆 𝑚𝑖𝑛 𝑡𝑒𝑡𝑟𝑎.) = "ρmin" * B * h
𝐶𝑎𝑛𝑡𝑖𝑑𝑎𝑑 𝑡. 𝑑𝑒 𝑏𝑎𝑟𝑟𝑎𝑠=(𝐴_𝑠 min⁡〖𝑟𝑒𝑡𝑟.〗)/(Á𝑟𝑒𝑎 𝑑𝑒 𝐵𝑎𝑟𝑟𝑎 𝑆𝑒𝑙𝑒𝑐𝑐𝑖𝑜𝑛𝑎𝑑𝑎)
𝑆_𝐿=(𝐿−(2∗𝑟)−(𝑐𝑎𝑛𝑡𝑖𝑑𝑎𝑑 𝑑𝑒 𝑏𝑎𝑟𝑟𝑎𝑠∗ø𝐿))/(𝑐𝑎𝑛𝑡𝑖𝑑𝑎𝑑 𝑑𝑒 𝑏𝑎𝑟𝑟𝑎𝑠−1)
𝐶𝑎𝑛𝑡𝑖𝑑𝑎𝑑 𝑡. 𝑑𝑒 𝑏𝑎𝑟𝑟𝑎𝑠=(𝐴_𝑠 min⁡〖𝐴𝑐𝑒𝑟𝑜 𝑣𝑒𝑟𝑡𝑖𝑐𝑎𝑙〗)/(Á𝑟𝑒𝑎 𝑑𝑒 𝐵𝑎𝑟𝑟𝑎 𝑆𝑒𝑙𝑒𝑐𝑐𝑖𝑜𝑛𝑎𝑑𝑎)
𝑆_𝑚𝑢𝑟𝑜=(𝐿−(2∗𝑟)−(𝑐𝑎𝑛𝑡𝑖𝑑𝑎𝑑 𝑑𝑒 𝑏𝑎𝑟𝑟𝑎𝑠∗ø𝑉𝑒𝑟𝑡𝑖𝑐𝑎𝑙))/(𝑐𝑎𝑛𝑡𝑖𝑑𝑎𝑑 𝑑𝑒 𝑏𝑎𝑟𝑟𝑎𝑠−1)
* L * h
𝐴_(𝑠 min⁡〖𝐴𝑐𝑒𝑟𝑜 𝑉𝑒𝑟𝑡𝑖𝑐𝑎𝑙〗 ) = "ρmin" * L * h
〖𝐴𝑟𝑒𝑎〗_(𝑇𝑟𝑖𝑏𝑢𝑡𝑎𝑟𝑖𝑎 )=[(𝐵/2−𝑒_𝑚/2−𝑑)∗1]
𝐿𝑑=((𝑓′𝑐∗𝛹𝑡∗𝛹𝑒)/(2,1∗𝜆∗√(𝑓′𝑐)))∗𝐷𝑏 𝑜 𝐿𝑑=((𝑓^′ 𝑐∗𝛹𝑡∗𝛹𝑒)/(1,7∗𝜆∗√(𝑓^′ 𝑐)))∗𝐷𝑏
= ) + ( (Z-h) * ) )
𝑞_𝑛= 𝑞_𝑎−( (ℎ∗"γ" _"c" ) + ( (Z-h) * "γ" _"s" ) )
Á𝑟𝑒𝑎 𝑟𝑒𝑞𝑢𝑒𝑟𝑖𝑑𝑎=(𝐷+𝐿+𝐸)/𝑞_𝑛
Á𝑟𝑒𝑎 𝑟𝑒𝑎𝑙=𝐿∗𝐵
qnu
qnu=𝑈/𝐴𝑟
𝑑=ℎ−𝑟𝑒𝑐𝑢𝑏𝑟𝑖𝑚𝑖𝑒𝑛𝑡𝑜−0.5∗𝑑𝑖𝑎𝑚 𝑏𝑎𝑟𝑟𝑎
〖𝐴𝑟𝑒𝑎〗_(𝑇𝑟𝑖𝑏𝑢𝑡𝑎𝑟𝑖𝑎 )=[(𝐵/2−𝑒_𝑚/2−𝑑)∗1]
𝑉_𝑢=𝑞_𝑛𝑢∗𝐴𝑟𝑒𝑎 𝑡𝑟𝑖𝑏𝑢𝑡𝑎𝑟𝑖𝑎
B0
B0=2∗(𝑑+𝐶𝑙)+2∗(𝑑+𝐶𝑏)
𝑉_𝑐1=0.17∗(1+2/𝛽)∗𝜆√(𝑓_𝑐^′ )∗𝑑∗𝐵0
𝑉_𝑐2=0.083∗((𝛼𝑠∗𝑑)/𝐵0+2)∗𝜆√(𝑓_𝑐^′ )∗𝑑∗𝐵0
𝑉_𝑐3=0.33∗𝜆∗√(𝑓_𝑐^′ )∗𝑑∗𝐵0
𝑉_𝑢=𝑞_𝑛𝑢∗(𝐿∗(𝐵/2−𝐶𝑙/2−𝑑)∗1" " )
𝑉_𝑢=𝑞_𝑛𝑢∗(𝐵∗(𝐿/2−𝐶𝐵/2−𝑑)∗1" " )
〖𝜙𝑉〗_𝑐=0.75∗0.17𝜆√(𝑓_𝑐^′ )∗𝐿∗𝑑
〖𝜙𝑉〗_𝑐=0.75∗0.17𝜆√(𝑓_𝑐^′ )∗𝐵∗𝑑
𝑀_𝑢=𝑞_𝑛𝑢∗𝐵∗((𝑓^2)/2)
𝐹=𝐵/2+𝐶𝐵/2
𝐴_𝑠=(𝑓_𝑦 𝑑−√(𝑓_𝑦^2 𝑑^2−4((𝑓_𝑦^2)/(1.7𝑓_𝑐^′ 𝑏))(𝑀_𝑢/𝜙) ))/((𝑓_𝑦^2)/(0.85𝑓_𝑐^′ 𝑏))
𝐴_(𝑠 𝑚𝑖𝑛)=0,0018 ∗𝐿 ∗ℎ
𝐶𝑎𝑛𝑡𝑖𝑑𝑎𝑑 𝑡. 𝑑𝑒 𝑏𝑎𝑟𝑟𝑎𝑠=(𝐴_𝑠∗𝐿)/(Á𝑟𝑒𝑎 𝑑𝑒 𝐵𝑎𝑟𝑟𝑎 𝑆𝑒𝑙𝑒𝑐𝑐𝑖𝑜𝑛𝑎𝑑𝑎)
𝑆_𝐿=(𝐿−(2∗𝑟)−(𝑐𝑎𝑛𝑡𝑖𝑑𝑎𝑑 𝑑𝑒 𝑏𝑎𝑟𝑟𝑎𝑠∗ø𝐵))/(𝑐𝑎𝑛𝑡𝑖𝑑𝑎𝑑 𝑑𝑒 𝑏𝑎𝑟𝑟𝑎𝑠−1)
𝜀_𝑡=((𝑑−𝑐)/𝑐) 𝜀_𝑐𝑢
𝑐=𝑎/0.85
𝑎=(𝐴_𝑠 𝑓_𝑦)/(0.85𝑓_𝑐^′ 𝑏)
𝐹=𝐿/2+𝐶𝐿/2
𝑀_𝑢=𝑞_𝑛𝑢∗𝐿∗((𝑓^2)/2)
𝐶𝑎𝑛𝑡𝑖𝑑𝑎𝑑 𝑡. 𝑑𝑒 𝑏𝑎𝑟𝑟𝑎𝑠=(𝐴_𝑠∗𝐵)/(Á𝑟𝑒𝑎 𝑑𝑒 𝐵𝑎𝑟𝑟𝑎 𝑆𝑒𝑙𝑒𝑐𝑐𝑖𝑜𝑛𝑎𝑑𝑎)
𝑆_𝐿=(𝐵−(2∗𝑟)−(𝑐𝑎𝑛𝑡𝑖𝑑𝑎𝑑 𝑑𝑒 𝑏𝑎𝑟𝑟𝑎𝑠∗ø𝐵))/(𝑐𝑎𝑛𝑡𝑖𝑑𝑎𝑑 𝑑𝑒 𝑏𝑎𝑟𝑟𝑎𝑠−1)
𝐿𝑑=((𝑓′𝑐∗𝛹𝑡∗𝛹𝑒)/(2,1∗𝜆∗√(𝑓′𝑐)))∗𝐷𝑏 𝑜 𝐿𝑑=((𝑓^′ 𝑐∗𝛹𝑡∗𝛹𝑒)/(1,7∗𝜆∗√(𝑓^′ 𝑐)))∗𝐷𝑏
Long. G
Long. G=# 𝐵𝑎𝑟𝑟𝑎∗5
Long. G
Long. G=# 𝐵𝑎𝑟𝑟𝑎∗5
𝐿𝑑=((𝑓′𝑐∗𝛹𝑡∗𝛹𝑒)/(2,1∗𝜆∗√(𝑓′𝑐)))∗𝐷𝑏 𝑜 𝐿𝑑=((𝑓^′ 𝑐∗𝛹𝑡∗𝛹𝑒)/(1,7∗𝜆∗√(𝑓^′ 𝑐)))∗𝐷𝑏
= ) + ( (Z-h) * ) )
𝑞_𝑛= 𝑞_𝑎−( (ℎ∗"γ" _"c" ) + ( (Z-h) * "γ" _"s" ) )
Á𝑟𝑒𝑎 𝑟𝑒𝑞𝑢𝑒𝑟𝑖𝑑𝑎=(𝐷+𝐿+𝐸)/𝑞_𝑛
𝑆_𝐿=(𝐵−(2∗𝑟)−(𝑐𝑎𝑛𝑡𝑖𝑑𝑎𝑑 𝑑𝑒 𝑏𝑎𝑟𝑟𝑎𝑠∗ø𝐵))/(𝑐𝑎𝑛𝑡𝑖𝑑𝑎𝑑 𝑑𝑒 𝑏𝑎𝑟𝑟𝑎𝑠−1)
I
I=𝐵∗𝐿^3/12
𝑑=ℎ−𝑟𝑒𝑐𝑢𝑏𝑟𝑖𝑚𝑖𝑒𝑛𝑡𝑜−0.5∗𝑑𝑖𝑎𝑚 𝑏𝑎𝑟𝑟𝑎
Lx
Lx=(𝑑+𝐶𝑏)/2
Ly
Ly=(𝑑+𝐶𝑙)/2
𝜕=𝑃𝑢/𝐴−𝑀𝑢𝑥𝐿𝑦/𝐿𝑦−𝑀𝑢𝑦𝐿𝑥/𝐿𝑥
𝜕=𝑃𝑢/𝐴−𝑀𝑢𝑥𝐿𝑦/𝐿𝑦+𝑀𝑢𝑦𝐿𝑥/𝐿𝑥
𝜕=𝑃𝑢/𝐴+𝑀𝑢𝑥𝐿𝑦/𝐿𝑦+𝑀𝑢𝑦𝐿𝑥/𝐿𝑥
𝜕=𝑃𝑢/𝐴+𝑀𝑢𝑥𝐿𝑦/𝐿𝑦−𝑀𝑢𝑦𝐿𝑥/𝐿𝑥
𝑑=
𝜕=𝜕 𝑈𝑙𝑡∗𝐿∗(𝐵/2−𝑏/2−𝑑)
d
d=(𝐵/2−𝑏/2−𝑑)
*L
𝑥𝑝𝑟𝑜𝑚=(𝑋1+𝑋2)/2
𝐹𝑏=𝐵/2−𝐶𝑏/3
*
𝑀𝑢=𝜌𝑢𝑙𝑡∗𝐵∗(𝐹𝐵/2)^2*
𝐴_𝑠=(𝑓_𝑦 𝑑−√(𝑓_𝑦^2 𝑑^2−4((𝑓_𝑦^2)/(1.7𝑓_𝑐^′ 𝐵))(𝑀_𝑢/𝜙) ))/((𝑓_𝑦^2)/(0.85𝑓_𝑐^′ 𝐵))
𝐴_(𝑠 𝑚𝑖𝑛)=0,0018 ∗𝐵 ∗𝑑
𝐶𝑎𝑛𝑡𝑖𝑑𝑎𝑑 𝑡. 𝑑𝑒 𝑏𝑎𝑟𝑟𝑎𝑠=𝐴_𝑠/(Á𝑟𝑒𝑎 𝑑𝑒 𝐵𝑎𝑟𝑟𝑎 𝑆𝑒𝑙𝑒𝑐𝑐𝑖𝑜𝑛𝑎𝑑𝑎)
𝜀_𝑡=((𝑑−𝑐)/𝑐) 𝜀_𝑐𝑢
𝑐=𝑎/0.85
𝑎=(𝐴_𝑠 𝑓_𝑦)/(0.85𝑓_𝑐^′ 𝐵)
𝑥𝑝𝑟𝑜𝑚=(𝑋1+𝑋2)/2
𝐹𝑙=𝐿/2−𝐶𝑙/3
𝑆_𝐿=(𝐿−(2∗𝑟)−(𝑐𝑎𝑛𝑡𝑖𝑑𝑎𝑑 𝑑𝑒 𝑏𝑎𝑟𝑟𝑎𝑠∗ø𝐵))/(𝑐𝑎𝑛𝑡𝑖𝑑𝑎𝑑 𝑑𝑒 𝑏𝑎𝑟𝑟𝑎𝑠−1)
𝑀𝑢=𝜌𝑢𝑙𝑡∗𝐿∗(𝐹𝑙/2)^2
𝐴_𝑠=(𝑓_𝑦 𝑑−√(𝑓_𝑦^2 𝑑^2−4((𝑓_𝑦^2)/(1.7𝑓_𝑐^′ 𝐵))(𝑀_𝑢/𝜙) ))/((𝑓_𝑦^2)/(0.85𝑓_𝑐^′ 𝐵))
𝐴_(𝑠 𝑚𝑖𝑛)=0,0018 ∗𝐿 ∗𝑑
𝐶𝑎𝑛𝑡𝑖𝑑𝑎𝑑 𝑡. 𝑑𝑒 𝑏𝑎𝑟𝑟𝑎𝑠=𝐴_𝑠/(Á𝑟𝑒𝑎 𝑑𝑒 𝐵𝑎𝑟𝑟𝑎 𝑆𝑒𝑙𝑒𝑐𝑐𝑖𝑜𝑛𝑎𝑑𝑎)
𝑎=(𝐴_𝑠 𝑓_𝑦)/(0.85𝑓_𝑐^′ 𝐿)
𝐿𝑑=((𝑓′𝑐∗𝛹𝑡∗𝛹𝑒)/(2,1∗𝜆∗√(𝑓′𝑐)))∗𝐷𝑏 𝑜 𝐿𝑑=((𝑓^′ 𝑐∗𝛹𝑡∗𝛹𝑒)/(1,7∗𝜆∗√(𝑓^′ 𝑐)))∗𝐷𝑏
Long. G
Long. G=# 𝐵𝑎𝑟𝑟𝑎∗5
𝐿𝑑=((𝑓′𝑐∗𝛹𝑡∗𝛹𝑒)/(2,1∗𝜆∗√(𝑓′𝑐)))∗𝐷𝑏 𝑜 𝐿𝑑=((𝑓^′ 𝑐∗𝛹𝑡∗𝛹𝑒)/(1,7∗𝜆∗√(𝑓^′ 𝑐)))∗𝐷𝑏
𝑙_𝑑 ≤ 𝐵/2−𝑒_𝑚/2−𝑟𝑒𝑐𝑢𝑏𝑟𝑖𝑚𝑖𝑒𝑛𝑡𝑜
𝐴1=𝐶𝐵∗𝐶𝐿
𝐴2=𝑀𝐼𝑁(𝐵;𝐿)∗𝑀𝐼𝑁(𝐵;𝐿)
√(𝐴2/𝐴1)
Long. G
Long. G=# 𝐵𝑎𝑟𝑟𝑎∗5
𝐿𝑑=((𝑓′𝑐∗𝛹𝑡∗𝛹𝑒)/(2,1∗𝜆∗√(𝑓′𝑐)))∗𝐷𝑏 𝑜 𝐿𝑑=((𝑓^′ 𝑐∗𝛹𝑡∗𝛹𝑒)/(1,7∗𝜆∗√(𝑓^′ 𝑐)))∗𝐷𝑏
𝐿𝑑=((𝑓′𝑐∗𝛹𝑡∗𝛹𝑒)/(2,1∗𝜆∗√(𝑓′𝑐)))∗𝐷𝑏 𝑜 𝐿𝑑=((𝑓^′ 𝑐∗𝛹𝑡∗𝛹𝑒)/(1,7∗𝜆∗√(𝑓^′ 𝑐)))∗𝐷𝑏

## DISEÑO ZAPATA
UNIVERSIDAD PILOTO DE COLOMBIA SAM
|  | En esta hoja de calculo permite realizar el diseño de una zapata corrida para muro, acoerde con los datos fijos y especificaciones de diseño, los calculos se realizan de acuerdo con los parametros establecidos en la NSR10. |  |  |  | JUAN DAVID PATIÑO GONZALEZ | [8 empty] | CODIGO |  |  | 21610117
[6 empty] | LUIS FELIPE RODRIGUEZ ALDANA | [8 empty] | CODIGO |  |  | 21610040
[6 empty] | PROYECTO DE GRADO |  |  |  |  | CARACTERIZACIÓN Y PROYECCIÓN DE GRUPO ETARIO DEL MUNICIPIO DE APULO CUNDINAMARCA, PARA EL DISEÑO ARQUITECTÓNICO DE UN C.D.I Y EL DISEÑO ESTRUCTURAL DE UN CENTRO VIDA.
[6 empty] | TUTOR |  |  |  |  | ING. CRISTIAN ANDRES QUINCHIA AGUIRRE
TIPOS DE DATOS
|  | DATOS FIJOS | INGRESADO POR EL USUARIO
|  | ESPECIFICACIONES DE DISEÑO | INGRESADO POR EL USUARIO
|  | VARIABLES DE DISEÑO | CALCULADO POR EL PROGRAMA
ZAPATA AISLADA PARA COLUMNA - SIN EXCENTRICIDAD
ZAPATA AISLADA PARA COLUMNA - SIN EXCENTRICIDAD |  | DATOS DE CARGAS | [7 empty] | DATOS DE CARGAS
ZAPATA AISLADA PARA COLUMNA - SIN EXCENTRICIDAD |  | D | 146 | [6 empty] | CARGA TOTAL SIN FACTORIZAR | [6 empty] | 0
ZAPATA AISLADA PARA COLUMNA - SIN EXCENTRICIDAD |  | L | 182
ZAPATA AISLADA PARA COLUMNA - SIN EXCENTRICIDAD |  | E | 0
ZAPATA AISLADA PARA COLUMNA - SIN EXCENTRICIDAD
ZAPATA AISLADA PARA COLUMNA - SIN EXCENTRICIDAD |  | DATOS FIJOS
ZAPATA AISLADA PARA COLUMNA - SIN EXCENTRICIDAD |  | DATOS | VARIABLE | VALOR
ZAPATA AISLADA PARA COLUMNA - SIN EXCENTRICIDAD
ZAPATA AISLADA PARA COLUMNA - SIN EXCENTRICIDAD |  | Profundidad de desplante | Z | 1.5
ZAPATA AISLADA PARA COLUMNA - SIN EXCENTRICIDAD |  | Espesor de placa | Z1 | 0.2 | [9 empty] | U | 466.4
ZAPATA AISLADA PARA COLUMNA - SIN EXCENTRICIDAD |  | Espesor del suelo (Valor Automatico) | Z2 | 0
ZAPATA AISLADA PARA COLUMNA - SIN EXCENTRICIDAD |  | Ancho de Columna | CB | 0.3 | 0.2 |  | γc | 24
ZAPATA AISLADA PARA COLUMNA - SIN EXCENTRICIDAD |  | Largo de Columna | CL | 0.3 | [13 empty] | 0
ZAPATA AISLADA PARA COLUMNA - SIN EXCENTRICIDAD |  | ø Barra - Refuerzo de Columna | ø Colum. | 12 | 0.3 |  | γs | 18.85 |  |  |  | 0.3 | [6 empty] | 1.5
ZAPATA AISLADA PARA COLUMNA - SIN EXCENTRICIDAD |  | Presión admisible del suelo | qa | 240
ZAPATA AISLADA PARA COLUMNA - SIN EXCENTRICIDAD |  | Peso especifico del suelo sobre la zapata | γs | 18.85 | 1
ZAPATA AISLADA PARA COLUMNA - SIN EXCENTRICIDAD |  | Carga Ultima | U | 466.4 | [6 empty] | qa | 240
ZAPATA AISLADA PARA COLUMNA - SIN EXCENTRICIDAD
ZAPATA AISLADA PARA COLUMNA - SIN EXCENTRICIDAD
ZAPATA AISLADA PARA COLUMNA - SIN EXCENTRICIDAD
ZAPATA AISLADA PARA COLUMNA - SIN EXCENTRICIDAD
ZAPATA AISLADA PARA COLUMNA - SIN EXCENTRICIDAD |  | ESPECIFICACIONES DE DISEÑO
ZAPATA AISLADA PARA COLUMNA - SIN EXCENTRICIDAD |  | Resistencia a la compresión del concreto (ZAPATA) | f'c | 21
ZAPATA AISLADA PARA COLUMNA - SIN EXCENTRICIDAD |  | Resistencia a la compresión del concreto (COLUMNA) | f'c Colm | 21
ZAPATA AISLADA PARA COLUMNA - SIN EXCENTRICIDAD |  | Resistencia a la tracción del acero | fy | 420
ZAPATA AISLADA PARA COLUMNA - SIN EXCENTRICIDAD |  | Peso específico del concreto | γc | 24
ZAPATA AISLADA PARA COLUMNA - SIN EXCENTRICIDAD |  | Peso del concreto | λ | 1
ZAPATA AISLADA PARA COLUMNA - SIN EXCENTRICIDAD |  | Factor de altura del concreto fresco | Ψt | 1
ZAPATA AISLADA PARA COLUMNA - SIN EXCENTRICIDAD |  | Factor de barras y epóxico | Ψe | 1
ZAPATA AISLADA PARA COLUMNA - SIN EXCENTRICIDAD |  | Altura de zapata | h | 1 | SI CUMPLE
ZAPATA AISLADA PARA COLUMNA - SIN EXCENTRICIDAD |  | Ancho de la zapata | B | 1.5 | SI CUMPLE
ZAPATA AISLADA PARA COLUMNA - SIN EXCENTRICIDAD |  | Largo de la zapata | L | 1.5
ZAPATA AISLADA PARA COLUMNA - SIN EXCENTRICIDAD |  | Recubrimiento | r | 0.075 | SI CUMPLE
ZAPATA AISLADA PARA COLUMNA - SIN EXCENTRICIDAD |  | Diametro de barra paralela a B (Diseño a flexión) | øB | 12
ZAPATA AISLADA PARA COLUMNA - SIN EXCENTRICIDAD |  | Diametro de barra paralela a L (Diseño a flexión) | øL | 16
ZAPATA AISLADA PARA COLUMNA - SIN EXCENTRICIDAD |  | Relación del lado largo con el lado corto (columna) | β | 1
ZAPATA AISLADA PARA COLUMNA - SIN EXCENTRICIDAD |  | Factor por tipo de columna | αs | 40
ZAPATA AISLADA PARA COLUMNA - SIN EXCENTRICIDAD |  | Diametro de barra de acero del Espigo | øE | 10
ZAPATA AISLADA PARA COLUMNA - SIN EXCENTRICIDAD
ZAPATA AISLADA PARA COLUMNA - SIN EXCENTRICIDAD
ZAPATA AISLADA PARA COLUMNA - SIN EXCENTRICIDAD
ZAPATA AISLADA PARA COLUMNA - SIN EXCENTRICIDAD
ZAPATA AISLADA PARA COLUMNA - SIN EXCENTRICIDAD
ZAPATA AISLADA PARA COLUMNA - SIN EXCENTRICIDAD
ZAPATA AISLADA PARA COLUMNA - SIN EXCENTRICIDAD
ZAPATA AISLADA PARA COLUMNA - SIN EXCENTRICIDAD
ZAPATA AISLADA PARA COLUMNA - SIN EXCENTRICIDAD |  | PASO | CALCULO | [5 empty] | VARIABLE |  |  | VALOR |  |  |  | EVALUACIÓN
ZAPATA AISLADA PARA COLUMNA - SIN EXCENTRICIDAD |  | 1. Estimar el tamaño de la zapata y la presion neta factorizada qnu | Longitud de desarrollo del refuerzo de la columna | [5 empty] | Ld |  |  | 0.52372
ZAPATA AISLADA PARA COLUMNA - SIN EXCENTRICIDAD |  |  | Presión Neta | [5 empty] | qn |  |  | 211.2
ZAPATA AISLADA PARA COLUMNA - SIN EXCENTRICIDAD |  |  | Área requerida | [5 empty] | A |  |  | 2.2083
ZAPATA AISLADA PARA COLUMNA - SIN EXCENTRICIDAD |  |  | Area Real | [5 empty] | Ar |  |  | 2.25
ZAPATA AISLADA PARA COLUMNA - SIN EXCENTRICIDAD |  |  | Presión neta factorizada | [5 empty] | qnu |  |  | 207.2889
ZAPATA AISLADA PARA COLUMNA - SIN EXCENTRICIDAD |  | .
ZAPATA AISLADA PARA COLUMNA - SIN EXCENTRICIDAD |  | 2. Revisión de cortante en dos direcciones | Altura efectiva | [5 empty] | d |  |  | 0.919
ZAPATA AISLADA PARA COLUMNA - SIN EXCENTRICIDAD |  |  | Area Tributaria | [5 empty] | A Tributaria |  |  | 0.76404
ZAPATA AISLADA PARA COLUMNA - SIN EXCENTRICIDAD |  |  | Cortante Ultimo | [5 empty] | Vu |  |  | 158.3768
ZAPATA AISLADA PARA COLUMNA - SIN EXCENTRICIDAD |  |  | Perimetro de cortante minimo | [5 empty] | Bo |  |  | 4.876
ZAPATA AISLADA PARA COLUMNA - SIN EXCENTRICIDAD |  |  | Cortante del concreto | [5 empty] | Vc 1 |  |  | 331.1761 |  |  |  | SI CUMPLE
ZAPATA AISLADA PARA COLUMNA - SIN EXCENTRICIDAD | [8 empty] | Vc 2 |  |  | 514.1245 |  |  |  | SI CUMPLE
ZAPATA AISLADA PARA COLUMNA - SIN EXCENTRICIDAD | [8 empty] | Vc 3 |  |  | 214.2904 |  |  |  | SI CUMPLE
ZAPATA AISLADA PARA COLUMNA - SIN EXCENTRICIDAD |  | .
ZAPATA AISLADA PARA COLUMNA - SIN EXCENTRICIDAD |  | 3. Revisar el cortante en una dirección. | Cortante ultimo | [5 empty] | Vu - L |  |  | -3.9385
ZAPATA AISLADA PARA COLUMNA - SIN EXCENTRICIDAD |  |  | Cortante del concreto | [5 empty] | φVc - L |  |  | 25.4699 |  |  |  | SI CUMPLE
ZAPATA AISLADA PARA COLUMNA - SIN EXCENTRICIDAD |  |  | Cortante ultimo | [5 empty] | Vu - B |  |  | -99.1877
ZAPATA AISLADA PARA COLUMNA - SIN EXCENTRICIDAD |  |  | Cortante del concreto | [5 empty] | φVc - B |  |  | 25.4699 |  |  |  | SI CUMPLE
ZAPATA AISLADA PARA COLUMNA - SIN EXCENTRICIDAD |  | .
ZAPATA AISLADA PARA COLUMNA - SIN EXCENTRICIDAD |  | 4.1. Diseño a flexión - cara L | Distancia de la cara de la columna a la cara de la zapata | [5 empty] | f |  |  | 0.6
ZAPATA AISLADA PARA COLUMNA - SIN EXCENTRICIDAD |  |  | Momento Ultimo | [5 empty] | Mu |  |  | 55.968
ZAPATA AISLADA PARA COLUMNA - SIN EXCENTRICIDAD |  |  | Cuantia del acero | [5 empty] | As |  |  | 161.3358 | #REF! | #REF! | #REF! | NO APLICA
ZAPATA AISLADA PARA COLUMNA - SIN EXCENTRICIDAD |  |  | Cuantia minima del acero | [5 empty] | As min |  |  | 2481.3 |  |  |  | SI CUMPLE
ZAPATA AISLADA PARA COLUMNA - SIN EXCENTRICIDAD |  |  | Cantidad teórica de barras paralelas a B | [8 empty] | 13
ZAPATA AISLADA PARA COLUMNA - SIN EXCENTRICIDAD |  |  | Separación de barras paralelas a B (Barras sometidas a flexión) | [5 empty] | SL |  |  | 0.095167 |  |  |  | SI CUMPLE
ZAPATA AISLADA PARA COLUMNA - SIN EXCENTRICIDAD |  |  | Altura del bloque de compresión | [5 empty] | a |  |  | 0.038922
ZAPATA AISLADA PARA COLUMNA - SIN EXCENTRICIDAD |  |  | Altura deformación por compresión | [5 empty] | c |  |  | 0.045791
ZAPATA AISLADA PARA COLUMNA - SIN EXCENTRICIDAD |  |  | Deformación del acero en tensión | [5 empty] | εt |  |  | 0.057208 |  |  |  | SI CUMPLE
ZAPATA AISLADA PARA COLUMNA - SIN EXCENTRICIDAD |  | 4.2. Diseño a flexión - cara B | Distancia de la cara de la columna a la cara de la zapata | [5 empty] | f |  |  | 0.6
ZAPATA AISLADA PARA COLUMNA - SIN EXCENTRICIDAD |  |  | Momento Ultimo | [5 empty] | Mu |  |  | 55.968
ZAPATA AISLADA PARA COLUMNA - SIN EXCENTRICIDAD |  |  | Cuantia del acero | [5 empty] | As |  |  | 161.3358 | #REF! | #REF! | #REF! | NO APLICA
ZAPATA AISLADA PARA COLUMNA - SIN EXCENTRICIDAD |  |  | Cuantia minima del acero | [5 empty] | As min |  |  | 2481.3 |  |  |  | SI CUMPLE
ZAPATA AISLADA PARA COLUMNA - SIN EXCENTRICIDAD |  |  | Cantidad teórica de barras paralelas a L | [8 empty] | 22
ZAPATA AISLADA PARA COLUMNA - SIN EXCENTRICIDAD |  |  | Separación de barras paralelas a L (Barras sometidas a flexión) | [5 empty] | sB |  |  | 0.051714 |  |  |  | SI CUMPLE
ZAPATA AISLADA PARA COLUMNA - SIN EXCENTRICIDAD |  |  | Altura del bloque de compresión | [5 empty] | a |  |  | 0.038922
ZAPATA AISLADA PARA COLUMNA - SIN EXCENTRICIDAD |  |  | Altura deformación por compresión | [5 empty] | c |  |  | 0.045791
ZAPATA AISLADA PARA COLUMNA - SIN EXCENTRICIDAD |  |  | Deformación del acero en tensión | [5 empty] | εt |  |  | 0.057208 |  |  |  | SI CUMPLE
ZAPATA AISLADA PARA COLUMNA - SIN EXCENTRICIDAD |  | .
ZAPATA AISLADA PARA COLUMNA - SIN EXCENTRICIDAD |  | 5. Revision de longitud de desarrollo | Longitud de desarrollo - Barras de la cara L | [5 empty] | Ld - L |  |  | 0.6983 |  |  |  | SI REQUIERE GANCHOS
ZAPATA AISLADA PARA COLUMNA - SIN EXCENTRICIDAD |  |  | Longitud de gancho | [5 empty] | L gancho - L |  |  | 0.3
ZAPATA AISLADA PARA COLUMNA - SIN EXCENTRICIDAD |  |  | Longitud de desarrollo - Barras de la cara B | [5 empty] | Ld - B |  |  | 0.52372 |  |  |  | NO REQUIERE GANCHOS
ZAPATA AISLADA PARA COLUMNA - SIN EXCENTRICIDAD |  |  | Longitud de gancho | [5 empty] | L gancho - B |  |  | 0
ZAPATA AISLADA PARA COLUMNA - SIN EXCENTRICIDAD |  | .
ZAPATA AISLADA PARA COLUMNA - SIN EXCENTRICIDAD |  | 6. Diseño de la unión columna - zapata | Area de contactO entre la columna y la zapata | [5 empty] | A1 |  |  | 0.09
ZAPATA AISLADA PARA COLUMNA - SIN EXCENTRICIDAD |  |  | Area de la base inferior de una piramide (Relacion 2:1) | [5 empty] | A2 |  |  | 2.25
ZAPATA AISLADA PARA COLUMNA - SIN EXCENTRICIDAD | ZAPATA AISLADA PARA COLUMNA - SIN EXCENTRICIDAD |  | Relacion de áreas | [5 empty] | √A2/A1 |  |  | 5
ZAPATA AISLADA PARA COLUMNA - SIN EXCENTRICIDAD |  |  | Carga de la zapta | [5 empty] | PZ |  |  | 2088.45 |  |  |  | SI CUMPLE
ZAPATA AISLADA PARA COLUMNA - SIN EXCENTRICIDAD |  |  | Carga de la columna | [5 empty] | PC |  |  | 1044.225 |  |  |  | SI CUMPLE
ZAPATA AISLADA PARA COLUMNA - SIN EXCENTRICIDAD |  |  | Carga Ultima | [5 empty] | U |  |  | 466.4
ZAPATA AISLADA PARA COLUMNA - SIN EXCENTRICIDAD |  |  | Cuantia del espigo | [5 empty] | AS |  |  | 450
ZAPATA AISLADA PARA COLUMNA - SIN EXCENTRICIDAD |  |  | Cantidad de Varilla | [8 empty] | 6 |  |  |  | SI CUMPLE
ZAPATA AISLADA PARA COLUMNA - SIN EXCENTRICIDAD |  |  | Longitud del gancho espigo | [5 empty] | Lg - espigo |  |  | 0.2
ZAPATA AISLADA PARA COLUMNA - SIN EXCENTRICIDAD |  |  | Ld del espigo dentro de la zapata | [5 empty] | Ld - espigo |  |  | 0.43644 |  |  |  | SI CUMPLE
ZAPATA AISLADA PARA COLUMNA - SIN EXCENTRICIDAD |  |  | Longitud de desarrollo de espigo dentro de la columna | [5 empty] | Ld - espigo |  |  | 0.43644 |  |  |  | SE TOMA COMO Ld DENTRO DE LA COLUMNA
ZAPATA AISLADA PARA COLUMNA - SIN EXCENTRICIDAD | [8 empty] | LdC - traslapo |  |  | 0.2982 |  |  |  | NO SE TOMA COMO Ld DENTRO DE LA COLUMNA
ZAPATA AISLADA PARA COLUMNA - SIN EXCENTRICIDAD
Note on H48: [Comentario encadenado] Su versión de Excel le permite leer este comentario encadenado; sin embargo, las ediciones que se apliquen se quitarán si el archivo se abre en una versión más reciente de Excel. Más información: https://go.microsoft.com/fwlink/?linkid=870924 Comentario: Condicion deacuerdo con la longitud de desarrollo del acero de la columna
Note on F55: [Comentario encadenado] Su versión de Excel le permite leer este comentario encadenado; sin embargo, las ediciones que se apliquen se quitarán si el archivo se abre en una versión más reciente de Excel. Más información: https://go.microsoft.com/fwlink/?linkid=870924 Comentario: αs es 40 para columnas interiore, 30 para columnas de borde y 20 para columnas de esquina.
Note on R90: Ingeniero Juan P: Para aceros de retracción de temperatura. Esta separación no debe de exceder 5 veces el espesor de la zapata ni superar los 0,45m. Esto se especifica en la NSR10 C.7.6.5 NSR10 C.10.5.4
Note on R93: Ingeniero Juan P: Si εt es mayor que 0,005, se comprueba que el acero esta fluyendo y que ø=0,9.
Note on R99: Ingeniero Juan P: Para aceros de retracción de temperatura. Esta separación no debe de exceder 5 veces el espesor de la zapata ni superar los 0,45m. Esto se especifica en la NSR10 C.7.6.5 NSR10 C.10.5.4
Note on R102: Ingeniero Juan P: Si εt es mayor que 0,005, se comprueba que el acero esta fluyendo y que ø=0,9.
Note on R120: [Comentario encadenado] Su versión de Excel le permite leer este comentario encadenado; sin embargo, las ediciones que se apliquen se quitarán si el archivo se abre en una versión más reciente de Excel. Más información: https://go.microsoft.com/fwlink/?linkid=870924 Comentario: Para mas información sobre esta ecuacion, remitir a la NSR10 en el inciso C.12.16.1

## REACCIONES - COLUMNAS
TABLA DE REACCIONES EN (FZ) ENVOLVENTE |  | REACCIONES DE COLUMNAS PARA DISEÑO DE ZAPATAS
Nudo/Caso | FZ (kN) | COLUMNAS | Nudo/Caso | FZ
25/ 12 (C) | 10.59 | 39 | 25/ 1 | 19.68
25/ 4 | -1.58 | 40 | 26/ 1 | 23.51
25/ 24 (C) | 3.13 | 41 | 27/ 1 | 23.51
25/ 15 (C) | 10.67 | 42 | 28/ 1 | 19.68
25/ 1 | 19,68>> | 43 | 29/ 1 | 25.74
25/ 4 | -1,58<< | 44 | 30/ 9 (C) | 35.59
25/ 15 (C) | 10.67 | 45 | 31/ 9 (C) | 35.59
25/ 24 (C) | 3.13 | 46 | 32/ 1 | 25.74
25/ 12 (C) | 10.59 | 47 | 33/ 1 | 25.39
25/ 19 (C) | 3.21 | 48 | 34/ 9 (C) | 34.82
25/ 11 (C) | 7.26 | 49 | 35/ 9 (C) | 34.82
25/ 12 (C) | 10.59 | 50 | 36/ 1 | 25.39
26/ 20 (C) | 10.36 | 51 | 37/ 1 | 25.87
26/ 11 (C) | 12.15 | 52 | 38/ 9 (C) | 36.25
26/ 24 (C) | 6.33 | 53 | 39/ 9 (C) | 36.25
26/ 15 (C) | 16.18 | 54 | 40/ 1 | 25.87
26/ 1 | 23,51>> | 55 | 41/ 1 | 24.14
26/ 4 | -2,14<< | 56 | 42/ 9 (C) | 30.27
26/ 15 (C) | 16.18 | 57 | 43/ 9 (C) | 30.27
26/ 24 (C) | 6.33 | 58 | 44/ 1 | 24.14
26/ 20 (C) | 10.36 | 59 | 45/ 1 | 17.33
26/ 11 (C) | 12.15 | 60 | 46/ 1 | 21.16
26/ 11 (C) | 12.15 | 61 | 47/ 1 | 21.16
26/ 12 (C) | 16.98 | 62 | 48/ 1 | 17.33
27/ 12 (C) | 12.15
27/ 19 (C) | 10.36
27/ 25 (C) | 6.33
27/ 14 (C) | 16.18
27/ 1 | 23,51>>
27/ 6 | -0,28<<
27/ 14 (C) | 16.18
27/ 25 (C) | 6.33
27/ 12 (C) | 12.15
27/ 19 (C) | 10.36
27/ 11 (C) | 16.98
27/ 12 (C) | 12.15
28/ 20 (C) | 3.21
28/ 11 (C) | 10.59
28/ 25 (C) | 3.13
28/ 14 (C) | 10.67
28/ 1 | 19,68>>
28/ 6 | -0,08<<
28/ 14 (C) | 10.67
28/ 25 (C) | 3.13
28/ 20 (C) | 3.21
28/ 11 (C) | 10.59
28/ 11 (C) | 10.59
28/ 12 (C) | 7.26
29/ 12 (C) | 20.49
29/ 4 | -1.61
29/ 16 (C) | 19.03
29/ 23 (C) | 9.91
29/ 1 | 25,74>>
29/ 4 | -1,61<<
29/ 23 (C) | 9.91
29/ 16 (C) | 19.03
29/ 12 (C) | 20.49
29/ 4 | -1.61
29/ 11 (C) | 16.96
29/ 12 (C) | 20.49
30/ 20 (C) | 19
30/ 11 (C) | 28.29
30/ 16 (C) | 30.92
30/ 23 (C) | 16.38
30/ 9 (C) | 35,59>>
30/ 4 | -2,11<<
30/ 23 (C) | 16.38
30/ 16 (C) | 30.92
30/ 20 (C) | 19
30/ 11 (C) | 28.29
30/ 11 (C) | 28.29
30/ 12 (C) | 32.9
31/ 12 (C) | 28.29
31/ 4 | 2.11
31/ 17 (C) | 30.92
31/ 22 (C) | 16.38
31/ 9 (C) | 35,59>>
31/ 5 | -0,21<<
31/ 22 (C) | 16.38
31/ 17 (C) | 30.92
31/ 12 (C) | 28.29
31/ 19 (C) | 19
31/ 11 (C) | 32.9
31/ 12 (C) | 28.29
32/ 20 (C) | 8.45
32/ 11 (C) | 20.49
32/ 17 (C) | 19.03
32/ 22 (C) | 9.91
32/ 1 | 25,74>>
32/ 5 | -0,21<<
32/ 22 (C) | 9.91
32/ 17 (C) | 19.03
32/ 20 (C) | 8.45
32/ 11 (C) | 20.49
32/ 11 (C) | 20.49
32/ 12 (C) | 16.96
33/ 12 (C) | 19.95
33/ 4 | -1.58
33/ 16 (C) | 18.41
33/ 23 (C) | 9.93
33/ 1 | 25,39>>
33/ 4 | -1,58<<
33/ 23 (C) | 9.93
33/ 16 (C) | 18.41
33/ 12 (C) | 19.95
33/ 4 | -1.58
33/ 11 (C) | 16.7
33/ 12 (C) | 19.95
34/ 20 (C) | 18.48
34/ 11 (C) | 27.8
34/ 16 (C) | 30.02
34/ 23 (C) | 16.26
34/ 9 (C) | 34,82>>
34/ 4 | -2,08<<
34/ 23 (C) | 16.26
34/ 16 (C) | 30.02
34/ 20 (C) | 18.48
34/ 11 (C) | 27.8
34/ 11 (C) | 27.8
34/ 12 (C) | 32.07
35/ 12 (C) | 27.8
35/ 4 | 2.08
35/ 17 (C) | 30.02
35/ 22 (C) | 16.26
35/ 9 (C) | 34,82>>
35/ 6 | -0,06<<
35/ 22 (C) | 16.26
35/ 17 (C) | 30.02
35/ 12 (C) | 27.8
35/ 4 | 2.08
35/ 11 (C) | 32.07
35/ 12 (C) | 27.8
36/ 20 (C) | 8.38
36/ 11 (C) | 19.95
36/ 17 (C) | 18.41
36/ 22 (C) | 9.93
36/ 1 | 25,39>>
36/ 6 | -0,05<<
36/ 22 (C) | 9.93
36/ 17 (C) | 18.41
36/ 20 (C) | 8.38
36/ 11 (C) | 19.95
36/ 11 (C) | 19.95
36/ 12 (C) | 16.7
37/ 13 (C) | 20.68
37/ 4 | -1.55
37/ 24 (C) | 10.6
37/ 15 (C) | 18.91
37/ 1 | 25,87>>
37/ 4 | -1,55<<
37/ 23 (C) | 10.24
37/ 16 (C) | 19.27
37/ 13 (C) | 20.68
37/ 4 | -1.55
37/ 11 (C) | 17.57
37/ 12 (C) | 20.61
38/ 21 (C) | 19.12
38/ 10 (C) | 29.05
38/ 24 (C) | 17.17
38/ 15 (C) | 31
38/ 9 (C) | 36,25>>
38/ 4 | -2,04<<
38/ 23 (C) | 16.85
38/ 16 (C) | 31.32
38/ 21 (C) | 19.12
38/ 10 (C) | 29.05
38/ 11 (C) | 29.18
38/ 12 (C) | 33.14
39/ 13 (C) | 29.05
39/ 4 | 2.04
39/ 25 (C) | 17.17
39/ 14 (C) | 31
39/ 9 (C) | 36,25>>
39/ 5 | -0,20<<
39/ 22 (C) | 16.85
39/ 17 (C) | 31.32
39/ 13 (C) | 29.05
39/ 4 | 2.04
39/ 11 (C) | 33.14
39/ 12 (C) | 29.18
40/ 21 (C) | 8.83
40/ 10 (C) | 20.68
40/ 25 (C) | 10.6
40/ 14 (C) | 18.91
40/ 1 | 25,87>>
40/ 5 | -0,20<<
40/ 22 (C) | 10.24
40/ 17 (C) | 19.27
40/ 21 (C) | 8.83
40/ 10 (C) | 20.68
40/ 11 (C) | 20.61
40/ 12 (C) | 17.57
41/ 13 (C) | 17.67
41/ 4 | -1.46
41/ 16 (C) | 13.05
41/ 5 | 2.55
41/ 1 | 24,14>>
41/ 4 | -1,46<<
41/ 23 (C) | 11.42
41/ 16 (C) | 13.05
41/ 13 (C) | 17.67
41/ 4 | -1.46
41/ 11 (C) | 14.76
41/ 12 (C) | 16.91
42/ 21 (C) | 16.45
42/ 10 (C) | 23.78
42/ 16 (C) | 23.32
42/ 5 | 2.55
42/ 9 (C) | 30,27>>
42/ 4 | -1,99<<
42/ 5 | 2.55
42/ 16 (C) | 23.32
42/ 21 (C) | 16.45
42/ 10 (C) | 23.78
42/ 11 (C) | 24.29
42/ 12 (C) | 27.76
43/ 13 (C) | 23.78
43/ 4 | 1.99
43/ 17 (C) | 23.32
43/ 5 | 2.55
43/ 9 (C) | 30,27>>
43/ 7 | 0,15<<
43/ 5 | 2.55
43/ 17 (C) | 23.32
43/ 13 (C) | 23.78
43/ 18 (C) | 16.45
43/ 11 (C) | 27.76
43/ 12 (C) | 24.29
44/ 21 (C) | 6.8
44/ 10 (C) | 17.67
44/ 17 (C) | 13.05
44/ 5 | 2.55
44/ 1 | 24,14>>
44/ 7 | 0,23<<
44/ 22 (C) | 11.42
44/ 17 (C) | 13.05
44/ 21 (C) | 6.8
44/ 10 (C) | 17.67
44/ 11 (C) | 16.91
44/ 12 (C) | 14.76
45/ 13 (C) | 6.59
45/ 4 | -1.6
45/ 16 (C) | 9.08
45/ 23 (C) | -1.16
45/ 1 | 17,33>>
45/ 5 | -3,88<<
45/ 23 (C) | -1.16
45/ 16 (C) | 9.08
45/ 13 (C) | 6.59
45/ 18 (C) | 1.33
45/ 11 (C) | 3.39
45/ 12 (C) | 6.85
46/ 21 (C) | 6.78
46/ 10 (C) | 6.17
46/ 16 (C) | 12.13
46/ 5 | -3.88
46/ 1 | 21,16>>
46/ 5 | -3,88<<
46/ 5 | -3.88
46/ 16 (C) | 12.13
46/ 21 (C) | 6.78
46/ 10 (C) | 6.17
46/ 11 (C) | 6.58
46/ 12 (C) | 10.18
47/ 13 (C) | 6.17
47/ 18 (C) | 6.78
47/ 17 (C) | 12.13
47/ 5 | -3.88
47/ 1 | 21,16>>
47/ 5 | -3,88<<
47/ 5 | -3.88
47/ 17 (C) | 12.13
47/ 13 (C) | 6.17
47/ 18 (C) | 6.78
47/ 11 (C) | 10.18
47/ 12 (C) | 6.58
48/ 21 (C) | 1.33
48/ 10 (C) | 6.59
48/ 17 (C) | 9.08
48/ 22 (C) | -1.16
48/ 1 | 17,33>>
48/ 5 | -3,88<<
48/ 22 (C) | -1.16
48/ 17 (C) | 9.08
48/ 21 (C) | 1.33
48/ 10 (C) | 6.59
48/ 11 (C) | 6.85
48/ 12 (C) | 3.39

## DISEÑO ZAPATA # 39
UNIVERSIDAD PILOTO DE COLOMBIA SAM
|  | En esta hoja de calculo permite realizar el diseño de una zapata corrida para muro, acoerde con los datos fijos y especificaciones de diseño, los calculos se realizan de acuerdo con los parametros establecidos en la NSR10. |  |  |  | JUAN DAVID PATIÑO GONZALEZ | [8 empty] | CODIGO |  |  | 21610117
[6 empty] | LUIS FELIPE RODRIGUEZ ALDANA | [8 empty] | CODIGO |  |  | 21610040
[6 empty] | PROYECTO DE GRADO |  |  |  |  | CARACTERIZACIÓN Y PROYECCIÓN DE GRUPO ETARIO DEL MUNICIPIO DE APULO CUNDINAMARCA, PARA EL DISEÑO ARQUITECTÓNICO DE UN C.D.I Y EL DISEÑO ESTRUCTURAL DE UN CENTRO VIDA.
[6 empty] | TUTOR |  |  |  |  | ING. CRISTIAN ANDRES QUINCHIA AGUIRRE
TIPOS DE DATOS
|  | DATOS FIJOS | INGRESADO POR EL USUARIO
|  | ESPECIFICACIONES DE DISEÑO | INGRESADO POR EL USUARIO
|  | VARIABLES DE DISEÑO | CALCULADO POR EL PROGRAMA
ZAPATA AISLADA PARA COLUMNA - SIN EXCENTRICIDAD
ZAPATA AISLADA PARA COLUMNA - SIN EXCENTRICIDAD |  | DATOS DE CARGAS | [7 empty] | DATOS DE CARGAS
ZAPATA AISLADA PARA COLUMNA - SIN EXCENTRICIDAD |  | D | 146 | [6 empty] | CARGA TOTAL SIN FACTORIZAR | [6 empty] | 0
ZAPATA AISLADA PARA COLUMNA - SIN EXCENTRICIDAD |  | L | 182
ZAPATA AISLADA PARA COLUMNA - SIN EXCENTRICIDAD |  | E | 0
ZAPATA AISLADA PARA COLUMNA - SIN EXCENTRICIDAD
ZAPATA AISLADA PARA COLUMNA - SIN EXCENTRICIDAD |  | DATOS FIJOS
ZAPATA AISLADA PARA COLUMNA - SIN EXCENTRICIDAD |  | DATOS | VARIABLE | VALOR
ZAPATA AISLADA PARA COLUMNA - SIN EXCENTRICIDAD
ZAPATA AISLADA PARA COLUMNA - SIN EXCENTRICIDAD |  | Profundidad de desplante | Z | 1.2
ZAPATA AISLADA PARA COLUMNA - SIN EXCENTRICIDAD |  | Espesor de placa | Z1 | 0.2 | [9 empty] | U | 19.68
ZAPATA AISLADA PARA COLUMNA - SIN EXCENTRICIDAD |  | Espesor del suelo (Valor Automatico) | Z2 | 0
ZAPATA AISLADA PARA COLUMNA - SIN EXCENTRICIDAD |  | Ancho de Columna | CB | 0.35 | 0.2 |  | γc | 24
ZAPATA AISLADA PARA COLUMNA - SIN EXCENTRICIDAD |  | Largo de Columna | CL | 0.35 | [13 empty] | 0
ZAPATA AISLADA PARA COLUMNA - SIN EXCENTRICIDAD |  | ø Barra - Refuerzo de Columna | ø Colum. | 22 | -0.3 |  | γs | 18.85 |  |  |  | 0.35 | [6 empty] | 1.2
ZAPATA AISLADA PARA COLUMNA - SIN EXCENTRICIDAD |  | Presión admisible del suelo | qa | 216.21
ZAPATA AISLADA PARA COLUMNA - SIN EXCENTRICIDAD |  | Peso especifico del suelo sobre la zapata | γs | 18.85 | 1.3
ZAPATA AISLADA PARA COLUMNA - SIN EXCENTRICIDAD |  | Carga Ultima | U | 19.68 | [6 empty] | qa | 216.21
ZAPATA AISLADA PARA COLUMNA - SIN EXCENTRICIDAD
ZAPATA AISLADA PARA COLUMNA - SIN EXCENTRICIDAD
ZAPATA AISLADA PARA COLUMNA - SIN EXCENTRICIDAD
ZAPATA AISLADA PARA COLUMNA - SIN EXCENTRICIDAD
ZAPATA AISLADA PARA COLUMNA - SIN EXCENTRICIDAD |  | ESPECIFICACIONES DE DISEÑO
ZAPATA AISLADA PARA COLUMNA - SIN EXCENTRICIDAD |  | Resistencia a la compresión del concreto (ZAPATA) | f'c | 21
ZAPATA AISLADA PARA COLUMNA - SIN EXCENTRICIDAD |  | Resistencia a la compresión del concreto (COLUMNA) | f'c Colm | 21
ZAPATA AISLADA PARA COLUMNA - SIN EXCENTRICIDAD |  | Resistencia a la tracción del acero | fy | 420
ZAPATA AISLADA PARA COLUMNA - SIN EXCENTRICIDAD |  | Peso específico del concreto | γc | 24
ZAPATA AISLADA PARA COLUMNA - SIN EXCENTRICIDAD |  | Peso del concreto | λ | 1
ZAPATA AISLADA PARA COLUMNA - SIN EXCENTRICIDAD |  | Factor de altura del concreto fresco | Ψt | 1
ZAPATA AISLADA PARA COLUMNA - SIN EXCENTRICIDAD |  | Factor de barras y epóxico | Ψe | 1
ZAPATA AISLADA PARA COLUMNA - SIN EXCENTRICIDAD |  | Altura de zapata | h | 1.3 | SI CUMPLE
ZAPATA AISLADA PARA COLUMNA - SIN EXCENTRICIDAD |  | Ancho de la zapata | B | 0.7 | SI CUMPLE
ZAPATA AISLADA PARA COLUMNA - SIN EXCENTRICIDAD |  | Largo de la zapata | L | 0.7
ZAPATA AISLADA PARA COLUMNA - SIN EXCENTRICIDAD |  | Recubrimiento | r | 0.075 | SI CUMPLE
ZAPATA AISLADA PARA COLUMNA - SIN EXCENTRICIDAD |  | Diametro de barra paralela a B (Diseño a flexión) | øB | 12
ZAPATA AISLADA PARA COLUMNA - SIN EXCENTRICIDAD |  | Diametro de barra paralela a L (Diseño a flexión) | øL | 16
ZAPATA AISLADA PARA COLUMNA - SIN EXCENTRICIDAD |  | Relación del lado largo con el lado corto (columna) | β | 1
ZAPATA AISLADA PARA COLUMNA - SIN EXCENTRICIDAD |  | Factor por tipo de columna | αs | 40
ZAPATA AISLADA PARA COLUMNA - SIN EXCENTRICIDAD |  | Diametro de barra de acero del Espigo | øE | 10
ZAPATA AISLADA PARA COLUMNA - SIN EXCENTRICIDAD
ZAPATA AISLADA PARA COLUMNA - SIN EXCENTRICIDAD
ZAPATA AISLADA PARA COLUMNA - SIN EXCENTRICIDAD
ZAPATA AISLADA PARA COLUMNA - SIN EXCENTRICIDAD
ZAPATA AISLADA PARA COLUMNA - SIN EXCENTRICIDAD
ZAPATA AISLADA PARA COLUMNA - SIN EXCENTRICIDAD
ZAPATA AISLADA PARA COLUMNA - SIN EXCENTRICIDAD
ZAPATA AISLADA PARA COLUMNA - SIN EXCENTRICIDAD
ZAPATA AISLADA PARA COLUMNA - SIN EXCENTRICIDAD |  | PASO | CALCULO | [5 empty] | VARIABLE |  |  | VALOR |  |  |  | EVALUACIÓN
ZAPATA AISLADA PARA COLUMNA - SIN EXCENTRICIDAD |  | 1. Estimar el tamaño de la zapata y la presion neta factorizada qnu | Longitud de desarrollo del refuerzo de la columna | [5 empty] | Ld |  |  | 1.1861
ZAPATA AISLADA PARA COLUMNA - SIN EXCENTRICIDAD |  |  | Presión Neta | [5 empty] | qn |  |  | 180.21
ZAPATA AISLADA PARA COLUMNA - SIN EXCENTRICIDAD |  |  | Área requerida | [5 empty] | A |  |  | 0.10921
ZAPATA AISLADA PARA COLUMNA - SIN EXCENTRICIDAD |  |  | Area Real | [5 empty] | Ar |  |  | 0.49
ZAPATA AISLADA PARA COLUMNA - SIN EXCENTRICIDAD |  |  | Presión neta factorizada | [5 empty] | qnu |  |  | 40.1633
ZAPATA AISLADA PARA COLUMNA - SIN EXCENTRICIDAD |  | .
ZAPATA AISLADA PARA COLUMNA - SIN EXCENTRICIDAD |  | 2. Revisión de cortante en dos direcciones | Altura efectiva | [5 empty] | d |  |  | 1.219
ZAPATA AISLADA PARA COLUMNA - SIN EXCENTRICIDAD |  |  | Area Tributaria | [5 empty] | A Tributaria |  |  | -1.9718
ZAPATA AISLADA PARA COLUMNA - SIN EXCENTRICIDAD |  |  | Cortante Ultimo | [5 empty] | Vu |  |  | -79.1924
ZAPATA AISLADA PARA COLUMNA - SIN EXCENTRICIDAD |  |  | Perimetro de cortante minimo | [5 empty] | Bo |  |  | 6.276
ZAPATA AISLADA PARA COLUMNA - SIN EXCENTRICIDAD |  |  | Cortante del concreto | [5 empty] | Vc 1 |  |  | 565.4139 |  |  |  | SI CUMPLE
ZAPATA AISLADA PARA COLUMNA - SIN EXCENTRICIDAD | [8 empty] | Vc 2 |  |  | 898.9529 |  |  |  | SI CUMPLE
ZAPATA AISLADA PARA COLUMNA - SIN EXCENTRICIDAD | [8 empty] | Vc 3 |  |  | 365.856 |  |  |  | SI CUMPLE
ZAPATA AISLADA PARA COLUMNA - SIN EXCENTRICIDAD |  | .
ZAPATA AISLADA PARA COLUMNA - SIN EXCENTRICIDAD |  | 3. Revisar el cortante en una dirección. | Cortante ultimo | [5 empty] | Vu - L |  |  | -44.039
ZAPATA AISLADA PARA COLUMNA - SIN EXCENTRICIDAD |  |  | Cortante del concreto | [5 empty] | φVc - L |  |  | 15.766 |  |  |  | SI CUMPLE
ZAPATA AISLADA PARA COLUMNA - SIN EXCENTRICIDAD |  |  | Cortante ultimo | [5 empty] | Vu - B |  |  | -29.3513
ZAPATA AISLADA PARA COLUMNA - SIN EXCENTRICIDAD |  |  | Cortante del concreto | [5 empty] | φVc - B |  |  | 15.766 |  |  |  | SI CUMPLE
ZAPATA AISLADA PARA COLUMNA - SIN EXCENTRICIDAD |  | .
ZAPATA AISLADA PARA COLUMNA - SIN EXCENTRICIDAD |  | 4.1. Diseño a flexión - cara L | Distancia de la cara de la columna a la cara de la zapata | [5 empty] | f |  |  | 0.175
ZAPATA AISLADA PARA COLUMNA - SIN EXCENTRICIDAD |  |  | Momento Ultimo | [5 empty] | Mu |  |  | 0.4305
ZAPATA AISLADA PARA COLUMNA - SIN EXCENTRICIDAD |  |  | Cuantia del acero | [5 empty] | As |  |  | 0.93429 | #REF! | #REF! | #REF! | NO APLICA
ZAPATA AISLADA PARA COLUMNA - SIN EXCENTRICIDAD |  |  | Cuantia minima del acero | [5 empty] | As min |  |  | 1535.94 |  |  |  | SI CUMPLE
ZAPATA AISLADA PARA COLUMNA - SIN EXCENTRICIDAD |  |  | Cantidad teórica de barras paralelas a B | [8 empty] | 8
ZAPATA AISLADA PARA COLUMNA - SIN EXCENTRICIDAD |  |  | Separación de barras paralelas a B (Barras sometidas a flexión) | [5 empty] | SL |  |  | 0.060286 |  |  |  | SI CUMPLE
ZAPATA AISLADA PARA COLUMNA - SIN EXCENTRICIDAD |  |  | Altura del bloque de compresión | [5 empty] | a |  |  | 0.051628
ZAPATA AISLADA PARA COLUMNA - SIN EXCENTRICIDAD |  |  | Altura deformación por compresión | [5 empty] | c |  |  | 0.060739
ZAPATA AISLADA PARA COLUMNA - SIN EXCENTRICIDAD |  |  | Deformación del acero en tensión | [5 empty] | εt |  |  | 0.057208 |  |  |  | SI CUMPLE
ZAPATA AISLADA PARA COLUMNA - SIN EXCENTRICIDAD |  | 4.2. Diseño a flexión - cara B | Distancia de la cara de la columna a la cara de la zapata | [5 empty] | f |  |  | 0.175
ZAPATA AISLADA PARA COLUMNA - SIN EXCENTRICIDAD |  |  | Momento Ultimo | [5 empty] | Mu |  |  | 0.4305
ZAPATA AISLADA PARA COLUMNA - SIN EXCENTRICIDAD |  |  | Cuantia del acero | [5 empty] | As |  |  | 0.93429 | #REF! | #REF! | #REF! | NO APLICA
ZAPATA AISLADA PARA COLUMNA - SIN EXCENTRICIDAD |  |  | Cuantia minima del acero | [5 empty] | As min |  |  | 1535.94 |  |  |  | SI CUMPLE
ZAPATA AISLADA PARA COLUMNA - SIN EXCENTRICIDAD |  |  | Cantidad teórica de barras paralelas a L | [8 empty] | 14
ZAPATA AISLADA PARA COLUMNA - SIN EXCENTRICIDAD |  |  | Separación de barras paralelas a L (Barras sometidas a flexión) | [5 empty] | sB |  |  | 0.029385 |  |  |  | SI CUMPLE
ZAPATA AISLADA PARA COLUMNA - SIN EXCENTRICIDAD |  |  | Altura del bloque de compresión | [5 empty] | a |  |  | 0.051628
ZAPATA AISLADA PARA COLUMNA - SIN EXCENTRICIDAD |  |  | Altura deformación por compresión | [5 empty] | c |  |  | 0.060739
ZAPATA AISLADA PARA COLUMNA - SIN EXCENTRICIDAD |  |  | Deformación del acero en tensión | [5 empty] | εt |  |  | 0.057208 |  |  |  | SI CUMPLE
ZAPATA AISLADA PARA COLUMNA - SIN EXCENTRICIDAD |  | .
ZAPATA AISLADA PARA COLUMNA - SIN EXCENTRICIDAD |  | 5. Revision de longitud de desarrollo | Longitud de desarrollo - Barras de la cara L | [5 empty] | Ld - L |  |  | 0.6983 |  |  |  | SI REQUIERE GANCHOS
ZAPATA AISLADA PARA COLUMNA - SIN EXCENTRICIDAD |  |  | Longitud de gancho | [5 empty] | L gancho - L |  |  | 0.3
ZAPATA AISLADA PARA COLUMNA - SIN EXCENTRICIDAD |  |  | Longitud de desarrollo - Barras de la cara B | [5 empty] | Ld - B |  |  | 0.52372 |  |  |  | SI REQUIERE GANCHOS
ZAPATA AISLADA PARA COLUMNA - SIN EXCENTRICIDAD |  |  | Longitud de gancho | [5 empty] | L gancho - B |  |  | 0.25
ZAPATA AISLADA PARA COLUMNA - SIN EXCENTRICIDAD |  | .
ZAPATA AISLADA PARA COLUMNA - SIN EXCENTRICIDAD |  | 6. Diseño de la unión columna - zapata | Area de contactO entre la columna y la zapata | [5 empty] | A1 |  |  | 0.1225
ZAPATA AISLADA PARA COLUMNA - SIN EXCENTRICIDAD |  |  | Area de la base inferior de una piramide (Relacion 2:1) | [5 empty] | A2 |  |  | 0.49
ZAPATA AISLADA PARA COLUMNA - SIN EXCENTRICIDAD | ZAPATA AISLADA PARA COLUMNA - SIN EXCENTRICIDAD |  | Relacion de áreas | [5 empty] | √A2/A1 |  |  | 2
ZAPATA AISLADA PARA COLUMNA - SIN EXCENTRICIDAD |  |  | Carga de la zapta | [5 empty] | PZ |  |  | 2842.6125 |  |  |  | SI CUMPLE
ZAPATA AISLADA PARA COLUMNA - SIN EXCENTRICIDAD |  |  | Carga de la columna | [5 empty] | PC |  |  | 1421.3062 |  |  |  | SI CUMPLE
ZAPATA AISLADA PARA COLUMNA - SIN EXCENTRICIDAD |  |  | Carga Ultima | [5 empty] | U |  |  | 19.68
ZAPATA AISLADA PARA COLUMNA - SIN EXCENTRICIDAD |  |  | Cuantia del espigo | [5 empty] | AS |  |  | 612.5
ZAPATA AISLADA PARA COLUMNA - SIN EXCENTRICIDAD |  |  | Cantidad de Varilla | [8 empty] | 8 |  |  |  | SI CUMPLE
ZAPATA AISLADA PARA COLUMNA - SIN EXCENTRICIDAD |  |  | Longitud del gancho espigo | [5 empty] | Lg - espigo |  |  | 0.2
ZAPATA AISLADA PARA COLUMNA - SIN EXCENTRICIDAD |  |  | Ld del espigo dentro de la zapata | [5 empty] | Ld - espigo |  |  | 0.43644 |  |  |  | SI CUMPLE
ZAPATA AISLADA PARA COLUMNA - SIN EXCENTRICIDAD |  |  | Longitud de desarrollo de espigo dentro de la columna | [5 empty] | Ld - espigo |  |  | 0.43644 |  |  |  | SE TOMA COMO Ld DENTRO DE LA COLUMNA
ZAPATA AISLADA PARA COLUMNA - SIN EXCENTRICIDAD | [8 empty] | LdC - traslapo |  |  | 0.2982 |  |  |  | NO SE TOMA COMO Ld DENTRO DE LA COLUMNA
ZAPATA AISLADA PARA COLUMNA - SIN EXCENTRICIDAD
Note on H48: [Comentario encadenado] Su versión de Excel le permite leer este comentario encadenado; sin embargo, las ediciones que se apliquen se quitarán si el archivo se abre en una versión más reciente de Excel. Más información: https://go.microsoft.com/fwlink/?linkid=870924 Comentario: Condicion deacuerdo con la longitud de desarrollo del acero de la columna
Note on F55: [Comentario encadenado] Su versión de Excel le permite leer este comentario encadenado; sin embargo, las ediciones que se apliquen se quitarán si el archivo se abre en una versión más reciente de Excel. Más información: https://go.microsoft.com/fwlink/?linkid=870924 Comentario: αs es 40 para columnas interiore, 30 para columnas de borde y 20 para columnas de esquina.
Note on R90: Ingeniero Juan P: Para aceros de retracción de temperatura. Esta separación no debe de exceder 5 veces el espesor de la zapata ni superar los 0,45m. Esto se especifica en la NSR10 C.7.6.5 NSR10 C.10.5.4
Note on R93: Ingeniero Juan P: Si εt es mayor que 0,005, se comprueba que el acero esta fluyendo y que ø=0,9.
Note on R99: Ingeniero Juan P: Para aceros de retracción de temperatura. Esta separación no debe de exceder 5 veces el espesor de la zapata ni superar los 0,45m. Esto se especifica en la NSR10 C.7.6.5 NSR10 C.10.5.4
Note on R102: Ingeniero Juan P: Si εt es mayor que 0,005, se comprueba que el acero esta fluyendo y que ø=0,9.
Note on R120: [Comentario encadenado] Su versión de Excel le permite leer este comentario encadenado; sin embargo, las ediciones que se apliquen se quitarán si el archivo se abre en una versión más reciente de Excel. Más información: https://go.microsoft.com/fwlink/?linkid=870924 Comentario: Para mas información sobre esta ecuacion, remitir a la NSR10 en el inciso C.12.16.1

## DISEÑO ZAPATA # 40
UNIVERSIDAD PILOTO DE COLOMBIA SAM
|  | En esta hoja de calculo permite realizar el diseño de una zapata corrida para muro, acoerde con los datos fijos y especificaciones de diseño, los calculos se realizan de acuerdo con los parametros establecidos en la NSR10. |  |  |  | JUAN DAVID PATIÑO GONZALEZ | [8 empty] | CODIGO |  |  | 21610117
[6 empty] | LUIS FELIPE RODRIGUEZ ALDANA | [8 empty] | CODIGO |  |  | 21610040
[6 empty] | PROYECTO DE GRADO |  |  |  |  | CARACTERIZACIÓN Y PROYECCIÓN DE GRUPO ETARIO DEL MUNICIPIO DE APULO CUNDINAMARCA, PARA EL DISEÑO ARQUITECTÓNICO DE UN C.D.I Y EL DISEÑO ESTRUCTURAL DE UN CENTRO VIDA.
[6 empty] | TUTOR |  |  |  |  | ING. CRISTIAN ANDRES QUINCHIA AGUIRRE
TIPOS DE DATOS
|  | DATOS FIJOS | INGRESADO POR EL USUARIO
|  | ESPECIFICACIONES DE DISEÑO | INGRESADO POR EL USUARIO
|  | VARIABLES DE DISEÑO | CALCULADO POR EL PROGRAMA
ZAPATA AISLADA PARA COLUMNA - SIN EXCENTRICIDAD
ZAPATA AISLADA PARA COLUMNA - SIN EXCENTRICIDAD |  | DATOS DE CARGAS | [7 empty] | DATOS DE CARGAS
ZAPATA AISLADA PARA COLUMNA - SIN EXCENTRICIDAD |  | D | 146 | [6 empty] | CARGA TOTAL SIN FACTORIZAR | [6 empty] | 0
ZAPATA AISLADA PARA COLUMNA - SIN EXCENTRICIDAD |  | L | 182
ZAPATA AISLADA PARA COLUMNA - SIN EXCENTRICIDAD |  | E | 0
ZAPATA AISLADA PARA COLUMNA - SIN EXCENTRICIDAD
ZAPATA AISLADA PARA COLUMNA - SIN EXCENTRICIDAD |  | DATOS FIJOS
ZAPATA AISLADA PARA COLUMNA - SIN EXCENTRICIDAD |  | DATOS | VARIABLE | VALOR
ZAPATA AISLADA PARA COLUMNA - SIN EXCENTRICIDAD
ZAPATA AISLADA PARA COLUMNA - SIN EXCENTRICIDAD |  | Profundidad de desplante | Z | 1.2
ZAPATA AISLADA PARA COLUMNA - SIN EXCENTRICIDAD |  | Espesor de placa | Z1 | 0.2 | [9 empty] | U | 19.68
ZAPATA AISLADA PARA COLUMNA - SIN EXCENTRICIDAD |  | Espesor del suelo (Valor Automatico) | Z2 | 0
ZAPATA AISLADA PARA COLUMNA - SIN EXCENTRICIDAD |  | Ancho de Columna | CB | 0.35 | 0.2 |  | γc | 24
ZAPATA AISLADA PARA COLUMNA - SIN EXCENTRICIDAD |  | Largo de Columna | CL | 0.35 | [13 empty] | 0
ZAPATA AISLADA PARA COLUMNA - SIN EXCENTRICIDAD |  | ø Barra - Refuerzo de Columna | ø Colum. | 22 | -0.3 |  | γs | 18.85 |  |  |  | 0.35 | [6 empty] | 1.2
ZAPATA AISLADA PARA COLUMNA - SIN EXCENTRICIDAD |  | Presión admisible del suelo | qa | 216.21
ZAPATA AISLADA PARA COLUMNA - SIN EXCENTRICIDAD |  | Peso especifico del suelo sobre la zapata | γs | 18.85 | 1.3
ZAPATA AISLADA PARA COLUMNA - SIN EXCENTRICIDAD |  | Carga Ultima | U | 19.68 | [6 empty] | qa | 216.21
ZAPATA AISLADA PARA COLUMNA - SIN EXCENTRICIDAD
ZAPATA AISLADA PARA COLUMNA - SIN EXCENTRICIDAD
ZAPATA AISLADA PARA COLUMNA - SIN EXCENTRICIDAD
ZAPATA AISLADA PARA COLUMNA - SIN EXCENTRICIDAD
ZAPATA AISLADA PARA COLUMNA - SIN EXCENTRICIDAD |  | ESPECIFICACIONES DE DISEÑO
ZAPATA AISLADA PARA COLUMNA - SIN EXCENTRICIDAD |  | Resistencia a la compresión del concreto (ZAPATA) | f'c | 21
ZAPATA AISLADA PARA COLUMNA - SIN EXCENTRICIDAD |  | Resistencia a la compresión del concreto (COLUMNA) | f'c Colm | 21
ZAPATA AISLADA PARA COLUMNA - SIN EXCENTRICIDAD |  | Resistencia a la tracción del acero | fy | 420
ZAPATA AISLADA PARA COLUMNA - SIN EXCENTRICIDAD |  | Peso específico del concreto | γc | 24
ZAPATA AISLADA PARA COLUMNA - SIN EXCENTRICIDAD |  | Peso del concreto | λ | 1
ZAPATA AISLADA PARA COLUMNA - SIN EXCENTRICIDAD |  | Factor de altura del concreto fresco | Ψt | 1
ZAPATA AISLADA PARA COLUMNA - SIN EXCENTRICIDAD |  | Factor de barras y epóxico | Ψe | 1
ZAPATA AISLADA PARA COLUMNA - SIN EXCENTRICIDAD |  | Altura de zapata | h | 1.3 | SI CUMPLE
ZAPATA AISLADA PARA COLUMNA - SIN EXCENTRICIDAD |  | Ancho de la zapata | B | 0.7 | SI CUMPLE
ZAPATA AISLADA PARA COLUMNA - SIN EXCENTRICIDAD |  | Largo de la zapata | L | 0.7
ZAPATA AISLADA PARA COLUMNA - SIN EXCENTRICIDAD |  | Recubrimiento | r | 0.075 | SI CUMPLE
ZAPATA AISLADA PARA COLUMNA - SIN EXCENTRICIDAD |  | Diametro de barra paralela a B (Diseño a flexión) | øB | 12
ZAPATA AISLADA PARA COLUMNA - SIN EXCENTRICIDAD |  | Diametro de barra paralela a L (Diseño a flexión) | øL | 16
ZAPATA AISLADA PARA COLUMNA - SIN EXCENTRICIDAD |  | Relación del lado largo con el lado corto (columna) | β | 1
ZAPATA AISLADA PARA COLUMNA - SIN EXCENTRICIDAD |  | Factor por tipo de columna | αs | 40
ZAPATA AISLADA PARA COLUMNA - SIN EXCENTRICIDAD |  | Diametro de barra de acero del Espigo | øE | 10
ZAPATA AISLADA PARA COLUMNA - SIN EXCENTRICIDAD
ZAPATA AISLADA PARA COLUMNA - SIN EXCENTRICIDAD
ZAPATA AISLADA PARA COLUMNA - SIN EXCENTRICIDAD
ZAPATA AISLADA PARA COLUMNA - SIN EXCENTRICIDAD
ZAPATA AISLADA PARA COLUMNA - SIN EXCENTRICIDAD
ZAPATA AISLADA PARA COLUMNA - SIN EXCENTRICIDAD
ZAPATA AISLADA PARA COLUMNA - SIN EXCENTRICIDAD
ZAPATA AISLADA PARA COLUMNA - SIN EXCENTRICIDAD
ZAPATA AISLADA PARA COLUMNA - SIN EXCENTRICIDAD |  | PASO | CALCULO | [5 empty] | VARIABLE |  |  | VALOR |  |  |  | EVALUACIÓN
ZAPATA AISLADA PARA COLUMNA - SIN EXCENTRICIDAD |  | 1. Estimar el tamaño de la zapata y la presion neta factorizada qnu | Longitud de desarrollo del refuerzo de la columna | [5 empty] | Ld |  |  | 1.1861
ZAPATA AISLADA PARA COLUMNA - SIN EXCENTRICIDAD |  |  | Presión Neta | [5 empty] | qn |  |  | 180.21
ZAPATA AISLADA PARA COLUMNA - SIN EXCENTRICIDAD |  |  | Área requerida | [5 empty] | A |  |  | 0.10921
ZAPATA AISLADA PARA COLUMNA - SIN EXCENTRICIDAD |  |  | Area Real | [5 empty] | Ar |  |  | 0.49
ZAPATA AISLADA PARA COLUMNA - SIN EXCENTRICIDAD |  |  | Presión neta factorizada | [5 empty] | qnu |  |  | 40.1633
ZAPATA AISLADA PARA COLUMNA - SIN EXCENTRICIDAD |  | .
ZAPATA AISLADA PARA COLUMNA - SIN EXCENTRICIDAD |  | 2. Revisión de cortante en dos direcciones | Altura efectiva | [5 empty] | d |  |  | 1.219
ZAPATA AISLADA PARA COLUMNA - SIN EXCENTRICIDAD |  |  | Area Tributaria | [5 empty] | A Tributaria |  |  | -1.9718
ZAPATA AISLADA PARA COLUMNA - SIN EXCENTRICIDAD |  |  | Cortante Ultimo | [5 empty] | Vu |  |  | -79.1924
ZAPATA AISLADA PARA COLUMNA - SIN EXCENTRICIDAD |  |  | Perimetro de cortante minimo | [5 empty] | Bo |  |  | 6.276
ZAPATA AISLADA PARA COLUMNA - SIN EXCENTRICIDAD |  |  | Cortante del concreto | [5 empty] | Vc 1 |  |  | 565.4139 |  |  |  | SI CUMPLE
ZAPATA AISLADA PARA COLUMNA - SIN EXCENTRICIDAD | [8 empty] | Vc 2 |  |  | 898.9529 |  |  |  | SI CUMPLE
ZAPATA AISLADA PARA COLUMNA - SIN EXCENTRICIDAD | [8 empty] | Vc 3 |  |  | 365.856 |  |  |  | SI CUMPLE
ZAPATA AISLADA PARA COLUMNA - SIN EXCENTRICIDAD |  | .
ZAPATA AISLADA PARA COLUMNA - SIN EXCENTRICIDAD |  | 3. Revisar el cortante en una dirección. | Cortante ultimo | [5 empty] | Vu - L |  |  | -44.039
ZAPATA AISLADA PARA COLUMNA - SIN EXCENTRICIDAD |  |  | Cortante del concreto | [5 empty] | φVc - L |  |  | 15.766 |  |  |  | SI CUMPLE
ZAPATA AISLADA PARA COLUMNA - SIN EXCENTRICIDAD |  |  | Cortante ultimo | [5 empty] | Vu - B |  |  | -29.3513
ZAPATA AISLADA PARA COLUMNA - SIN EXCENTRICIDAD |  |  | Cortante del concreto | [5 empty] | φVc - B |  |  | 15.766 |  |  |  | SI CUMPLE
ZAPATA AISLADA PARA COLUMNA - SIN EXCENTRICIDAD |  | .
ZAPATA AISLADA PARA COLUMNA - SIN EXCENTRICIDAD |  | 4.1. Diseño a flexión - cara L | Distancia de la cara de la columna a la cara de la zapata | [5 empty] | f |  |  | 0.175
ZAPATA AISLADA PARA COLUMNA - SIN EXCENTRICIDAD |  |  | Momento Ultimo | [5 empty] | Mu |  |  | 0.4305
ZAPATA AISLADA PARA COLUMNA - SIN EXCENTRICIDAD |  |  | Cuantia del acero | [5 empty] | As |  |  | 0.93429 | #REF! | #REF! | #REF! | NO APLICA
ZAPATA AISLADA PARA COLUMNA - SIN EXCENTRICIDAD |  |  | Cuantia minima del acero | [5 empty] | As min |  |  | 1535.94 |  |  |  | SI CUMPLE
ZAPATA AISLADA PARA COLUMNA - SIN EXCENTRICIDAD |  |  | Cantidad teórica de barras paralelas a B | [8 empty] | 8
ZAPATA AISLADA PARA COLUMNA - SIN EXCENTRICIDAD |  |  | Separación de barras paralelas a B (Barras sometidas a flexión) | [5 empty] | SL |  |  | 0.060286 |  |  |  | SI CUMPLE
ZAPATA AISLADA PARA COLUMNA - SIN EXCENTRICIDAD |  |  | Altura del bloque de compresión | [5 empty] | a |  |  | 0.051628
ZAPATA AISLADA PARA COLUMNA - SIN EXCENTRICIDAD |  |  | Altura deformación por compresión | [5 empty] | c |  |  | 0.060739
ZAPATA AISLADA PARA COLUMNA - SIN EXCENTRICIDAD |  |  | Deformación del acero en tensión | [5 empty] | εt |  |  | 0.057208 |  |  |  | SI CUMPLE
ZAPATA AISLADA PARA COLUMNA - SIN EXCENTRICIDAD |  | 4.2. Diseño a flexión - cara B | Distancia de la cara de la columna a la cara de la zapata | [5 empty] | f |  |  | 0.175
ZAPATA AISLADA PARA COLUMNA - SIN EXCENTRICIDAD |  |  | Momento Ultimo | [5 empty] | Mu |  |  | 0.4305
ZAPATA AISLADA PARA COLUMNA - SIN EXCENTRICIDAD |  |  | Cuantia del acero | [5 empty] | As |  |  | 0.93429 | #REF! | #REF! | #REF! | NO APLICA
ZAPATA AISLADA PARA COLUMNA - SIN EXCENTRICIDAD |  |  | Cuantia minima del acero | [5 empty] | As min |  |  | 1535.94 |  |  |  | SI CUMPLE
ZAPATA AISLADA PARA COLUMNA - SIN EXCENTRICIDAD |  |  | Cantidad teórica de barras paralelas a L | [8 empty] | 14
ZAPATA AISLADA PARA COLUMNA - SIN EXCENTRICIDAD |  |  | Separación de barras paralelas a L (Barras sometidas a flexión) | [5 empty] | sB |  |  | 0.029385 |  |  |  | SI CUMPLE
ZAPATA AISLADA PARA COLUMNA - SIN EXCENTRICIDAD |  |  | Altura del bloque de compresión | [5 empty] | a |  |  | 0.051628
ZAPATA AISLADA PARA COLUMNA - SIN EXCENTRICIDAD |  |  | Altura deformación por compresión | [5 empty] | c |  |  | 0.060739
ZAPATA AISLADA PARA COLUMNA - SIN EXCENTRICIDAD |  |  | Deformación del acero en tensión | [5 empty] | εt |  |  | 0.057208 |  |  |  | SI CUMPLE
ZAPATA AISLADA PARA COLUMNA - SIN EXCENTRICIDAD |  | .
ZAPATA AISLADA PARA COLUMNA - SIN EXCENTRICIDAD |  | 5. Revision de longitud de desarrollo | Longitud de desarrollo - Barras de la cara L | [5 empty] | Ld - L |  |  | 0.6983 |  |  |  | SI REQUIERE GANCHOS
ZAPATA AISLADA PARA COLUMNA - SIN EXCENTRICIDAD |  |  | Longitud de gancho | [5 empty] | L gancho - L |  |  | 0.3
ZAPATA AISLADA PARA COLUMNA - SIN EXCENTRICIDAD |  |  | Longitud de desarrollo - Barras de la cara B | [5 empty] | Ld - B |  |  | 0.52372 |  |  |  | SI REQUIERE GANCHOS
ZAPATA AISLADA PARA COLUMNA - SIN EXCENTRICIDAD |  |  | Longitud de gancho | [5 empty] | L gancho - B |  |  | 0.25
ZAPATA AISLADA PARA COLUMNA - SIN EXCENTRICIDAD |  | .
ZAPATA AISLADA PARA COLUMNA - SIN EXCENTRICIDAD |  | 6. Diseño de la unión columna - zapata | Area de contactO entre la columna y la zapata | [5 empty] | A1 |  |  | 0.1225
ZAPATA AISLADA PARA COLUMNA - SIN EXCENTRICIDAD |  |  | Area de la base inferior de una piramide (Relacion 2:1) | [5 empty] | A2 |  |  | 0.49
ZAPATA AISLADA PARA COLUMNA - SIN EXCENTRICIDAD | ZAPATA AISLADA PARA COLUMNA - SIN EXCENTRICIDAD |  | Relacion de áreas | [5 empty] | √A2/A1 |  |  | 2
ZAPATA AISLADA PARA COLUMNA - SIN EXCENTRICIDAD |  |  | Carga de la zapta | [5 empty] | PZ |  |  | 2842.6125 |  |  |  | SI CUMPLE
ZAPATA AISLADA PARA COLUMNA - SIN EXCENTRICIDAD |  |  | Carga de la columna | [5 empty] | PC |  |  | 1421.3062 |  |  |  | SI CUMPLE
ZAPATA AISLADA PARA COLUMNA - SIN EXCENTRICIDAD |  |  | Carga Ultima | [5 empty] | U |  |  | 19.68
ZAPATA AISLADA PARA COLUMNA - SIN EXCENTRICIDAD |  |  | Cuantia del espigo | [5 empty] | AS |  |  | 612.5
ZAPATA AISLADA PARA COLUMNA - SIN EXCENTRICIDAD |  |  | Cantidad de Varilla | [8 empty] | 8 |  |  |  | SI CUMPLE
ZAPATA AISLADA PARA COLUMNA - SIN EXCENTRICIDAD |  |  | Longitud del gancho espigo | [5 empty] | Lg - espigo |  |  | 0.2
ZAPATA AISLADA PARA COLUMNA - SIN EXCENTRICIDAD |  |  | Ld del espigo dentro de la zapata | [5 empty] | Ld - espigo |  |  | 0.43644 |  |  |  | SI CUMPLE
ZAPATA AISLADA PARA COLUMNA - SIN EXCENTRICIDAD |  |  | Longitud de desarrollo de espigo dentro de la columna | [5 empty] | Ld - espigo |  |  | 0.43644 |  |  |  | SE TOMA COMO Ld DENTRO DE LA COLUMNA
ZAPATA AISLADA PARA COLUMNA - SIN EXCENTRICIDAD | [8 empty] | LdC - traslapo |  |  | 0.2982 |  |  |  | NO SE TOMA COMO Ld DENTRO DE LA COLUMNA
ZAPATA AISLADA PARA COLUMNA - SIN EXCENTRICIDAD
Note on H48: [Comentario encadenado] Su versión de Excel le permite leer este comentario encadenado; sin embargo, las ediciones que se apliquen se quitarán si el archivo se abre en una versión más reciente de Excel. Más información: https://go.microsoft.com/fwlink/?linkid=870924 Comentario: Condicion deacuerdo con la longitud de desarrollo del acero de la columna
Note on F55: [Comentario encadenado] Su versión de Excel le permite leer este comentario encadenado; sin embargo, las ediciones que se apliquen se quitarán si el archivo se abre en una versión más reciente de Excel. Más información: https://go.microsoft.com/fwlink/?linkid=870924 Comentario: αs es 40 para columnas interiore, 30 para columnas de borde y 20 para columnas de esquina.
Note on R90: Ingeniero Juan P: Para aceros de retracción de temperatura. Esta separación no debe de exceder 5 veces el espesor de la zapata ni superar los 0,45m. Esto se especifica en la NSR10 C.7.6.5 NSR10 C.10.5.4
Note on R93: Ingeniero Juan P: Si εt es mayor que 0,005, se comprueba que el acero esta fluyendo y que ø=0,9.
Note on R99: Ingeniero Juan P: Para aceros de retracción de temperatura. Esta separación no debe de exceder 5 veces el espesor de la zapata ni superar los 0,45m. Esto se especifica en la NSR10 C.7.6.5 NSR10 C.10.5.4
Note on R102: Ingeniero Juan P: Si εt es mayor que 0,005, se comprueba que el acero esta fluyendo y que ø=0,9.
Note on R120: [Comentario encadenado] Su versión de Excel le permite leer este comentario encadenado; sin embargo, las ediciones que se apliquen se quitarán si el archivo se abre en una versión más reciente de Excel. Más información: https://go.microsoft.com/fwlink/?linkid=870924 Comentario: Para mas información sobre esta ecuacion, remitir a la NSR10 en el inciso C.12.16.1