## DISEÑO VIGAS Y COLUMNAS-ESTR 2
CARGA VIVA ESTRUCTURA 2 DEL CENTRO VIDA MUNICIPIO DE APULO CUNDINAMARCA |  |  |  | CALCULO DE CARGAS ESTRUCTURA 2 DEL CENTRO VIDA MUNICIPIO DE APULO CUNDINAMARCA
DESCRIPCIÓN | FACTOR DE CARGA | ÁREA | CARGA | COMPONENTE | FACTOR DE CARGA | CUANTIA | CARGA
CUARTOS PRIVADOS | 2 | 370.02 | 740.04 | VIGAS | 24 | 23.8612 | 572.6688
CORREDORES Y ESCALERAS | 5 | 135.72 | 678.6 | MUROS EXTERNOS PAÑETADOS EN AMBAS CARAS (0,15m) | 2.5 | 217.263 | 543.1575
VESTIBULOS (REUNIÓN) | 5 | 35.45 | 177.25
| TOTAL CARGA VIVA |  | 1418.64 | MUROS INTERNOS PAÑETADOS EN AMBAS CARAS (0,15m) | 2.5 | 280.979 | 702.4475
|  |  |  | VENTANAS | 0.45 | 36.3 | 16.335
|  |  |  | PUERTAS | 0.4 | 28.8 | 11.52
|  |  |  | CIELO RASO (ENTRAMADO METALICO SUSPENDIDO AFINADO EN YESO) | 0.34 | 504.28 | 171.4552
|  |  |  | TECHO (TEJA TERMOACUSTICA Teja 3660X800mm 0.30mm Arquitectonica Galvanizada) | 0.055917 | 541.18 | 30.2612
|  |  |  | TUBO RECTANGULAR 120 x 60 x 2mm DE 6m, ESTRUCTURAL HR50 | 0.055 | 503.7 | 27.7035
|  |  |  | CARGA VIVA |  | 541.15 | 1418.64
|  |  |  | COLUMNAS | 24 | 7.938 | 190.512
|  |  |  | BALDOSA CERAMICA (20mm) SOBRE 12 mm DE MORTERO | 0.8 | 336.17 | 268.936
|  |  |  | ENCHAPE CERAMICO PARA BAÑOS | 0.675 | 19.87 | 13.4122
|  |  |  | CARGAS VIVAS DE CUBIERTAS INCLINADAS CON MAS DE 15° DE PENDIENTE EN ESTRUCTURA METALICA | 0.35 | 541.18 | 189.413
|  |  |  | MUROS INTERNOS SIN PAÑETAR (0,15m) (MUROS PARA SOSTENER TECHO) | 2 | 54.65 | 109.3
|  |  |  | CONTINUACIÓN COLUMNAS PARA AMARRE DE MUROS DE ANCLAJE DEL PERFIL DE ACERO | 24 | 1.1576 | 27.783
|  |  |  | VIGA CORREA PARA TECHO | 24 | 8.14 | 195.36
[5 empty] | TOTAL DE CARGA |  | 4488.9049
[6 empty] | CM_CUBIERTA | 390.4077
0.72142

## METODO F.H.E
CALCULO DE CARGAS DE LA ESTRUCTURA 2 DEL CENTRO VIDA - F.H.E
CARGAS DE LA ESTRUCTURA 2 PARA LA REALIZACIÓN DEL METODO DE FUERZA HORIZONTAL EQUIVALENTE CENTRO VIDA MUNICIPIO DE APULO CUNDINAMARCA
| COMPONENTE |  |  |  |  | FACTOR DE CARGA |  | CUANTIA |  | CARGA
| VIGAS |  |  |  |  | 24 |  | 23.8612 |  | 572.6688
| CIELO RASO (ENTRAMADO METALICO SUSPENDIDO AFINADO EN YESO) |  |  |  |  | 0.34 |  | 504.28 |  | 171.4552
| TECHO (TEJA TERMOACUSTICA Teja 3660X800mm 0.30mm Arquitectonica Galvanizada) |  |  |  |  | 0.055917 |  | 541.18 |  | 30.2612
| TUBO RECTANGULAR 120 x 60 x 2mm DE 6m, ESTRUCTURAL HR50 |  |  |  |  | 0.055 |  | 503.7 |  | 27.7035
| COLUMNAS |  |  |  |  | 24 |  | 3.969 |  | 95.256
| MUROS INTERNOS SIN PAÑETAR (0,15m) (MUROS PARA SOSTENER TECHO) |  |  |  |  | 2 |  | 54.6475 |  | 109.295
| CONTINUACIÓN COLUMNAS PARA AMARRE DE MUROS DE ANCLAJE DEL PERFIL DE ACERO |  |  |  |  | 24 |  | 1.1576 |  | 27.783
| VIGA CORREA PARA TECHO |  |  |  |  | 24 |  | 8.1376 |  | 195.3024
[8 empty] | TOTAL DE CARGA |  | 1229.7251
DATOS PARA REALIZACIÓN DEL METODO FUERZA HORIZONTAL EQUVALENTE
| DATOS DEL PROYECTO | [5 empty] | MASA DE LA ESTRUCTURA
| LOCALIZACIÓN |  |  | APULO
| ZONA DE AMENAZA SISMICA |  |  | INTERMEDIA
| USO |  |  | INSTITUCIONAL |  |  | PESO DE LA ESTRUCTURA |  |  | 1229.7251
| SISTEMA ESTRUCTURAL |  |  | PORTICOS DUCTILES
| PERFIL DE SUELO |  |  | D |  |  | MASA DE LA ESTRUCTURA |  |  | 122972.5062
| GRUPO DE USO |  |  | 3
| COEFICIENTE DE IMPORTANCIA |  |  | 1.25 | [5 empty] | 122.9725
| Aa |  |  | 0.2
| Av |  |  | 0.2
| Fa |  |  | 1.4
| Fv |  |  | 2
PERIODO REAL DE LA ESTRUCTURA
| h (m) | 3.85
| Ct | 0.047
| α | 0.9
PERIODO DE VIBRACIÓN FUNDAMENTAL APROXIMADO (Ta)
0.15813
Cu
1.27
SI CUMPLE
ESPECTRO DE ACELERACIÓN | [11 empty] | ESPECTRO DE ACELERACIÓN REDUCIDO
To |  |  | T | Sa | [7 empty] | CALCULO DE R |  |  | T | Sa | R
0.14286 |  |  | 0 | 0.875 | [7 empty] | R0 | 5 |  | 0 | 0.875 | 0.19444
|  |  | 0.05 | 0.875 | [7 empty] | ϕr | 1 |  | 0.05 | 0.875 | 0.19444
Tc |  |  | 0.1 | 0.875 | [7 empty] | ϕa | 1 |  | 0.1 | 0.875 | 0.19444
0.68571 |  |  | 0.14 | 0.875 | [7 empty] | ϕp | 0.9 |  | 0.14 | 0.875 | 0.19444
|  |  | 0.15 | 0.875 | [7 empty] | R | 4.5 |  | 0.15 | 0.875 | 0.19444
TL |  |  | 0.2 | 0.875 | [10 empty] | 0.2 | 0.875 | 0.19444
4.8 |  |  | 0.25 | 0.875 | [10 empty] | 0.25 | 0.875 | 0.19444
|  |  | 0.3 | 0.875 | [10 empty] | 0.3 | 0.875 | 0.19444
|  |  | 0.35 | 0.875 | [7 empty] | Sa |  |  | 0.35 | 0.875 | 0.19444
Sa |  |  | 0.4 | 0.875 | [7 empty] | 0.19444 |  |  | 0.4 | 0.875 | 0.19444
0.875 |  |  | 0.45 | 0.875 | [10 empty] | 0.45 | 0.875 | 0.19444
|  |  | 0.5 | 0.875 | [10 empty] | 0.5 | 0.875 | 0.19444
|  |  | 0.55 | 0.875 | [7 empty] | Vs |  |  | 0.55 | 0.875 | 0.19444
Vs |  |  | 0.6 | 0.875 | [7 empty] | 239.1132 |  |  | 0.6 | 0.875 | 0.19444
1076.0094 |  |  | 0.65 | 0.875 | [10 empty] | 0.65 | 0.875 | 0.19444
|  |  | 0.69 | 0.875 | [10 empty] | 0.69 | 0.875 | 0.19444
|  |  | 0.7 | 0.85714 | [10 empty] | 0.7 | 0.85714 | 0.19048
|  |  | 0.75 | 0.8 |  | 0.14 | 0 | 0.69 | 0 | 4.8 | 0 |  |  |  | 0.75 | 0.8 | 0.17778
|  |  | 0.8 | 0.75 |  | 0.14 | 0.875 | 0.69 | 0.875 | 4.8 | 0.125 |  |  |  | 0.8 | 0.75 | 0.16667
|  |  | 0.85 | 0.70588 | [10 empty] | 0.85 | 0.70588 | 0.15686
|  |  | 0.9 | 0.66667 | [10 empty] | 0.9 | 0.66667 | 0.14815
|  |  | 0.95 | 0.63158 | [10 empty] | 0.95 | 0.63158 | 0.14035
K |  |  | 1 | 0.6 | [10 empty] | 1 | 0.6 | 0.13333
1 |  |  | 1.25 | 0.48 | [10 empty] | 1.25 | 0.48 | 0.10667
|  |  | 1.5 | 0.4 | [10 empty] | 1.5 | 0.4 | 0.088889
|  |  | 1.75 | 0.34286 | [10 empty] | 1.75 | 0.34286 | 0.07619
|  |  | 2 | 0.3 | [10 empty] | 2 | 0.3 | 0.066667
|  |  | 2.25 | 0.26667 | [10 empty] | 2.25 | 0.26667 | 0.059259
|  |  | 2.5 | 0.24 | [10 empty] | 2.5 | 0.24 | 0.053333
|  |  | 2.75 | 0.21818 | [10 empty] | 2.75 | 0.21818 | 0.048485
|  |  | 3 | 0.2 | [10 empty] | 3 | 0.2 | 0.044444
|  |  | 3.25 | 0.18462 | [10 empty] | 3.25 | 0.18462 | 0.041026
|  |  | 3.5 | 0.17143 | [10 empty] | 3.5 | 0.17143 | 0.038095
|  |  | 3.75 | 0.16 | [10 empty] | 3.75 | 0.16 | 0.035556
|  |  | 4 | 0.15 | [10 empty] | 4 | 0.15 | 0.033333
|  |  | 4.25 | 0.14118 | [10 empty] | 4.25 | 0.14118 | 0.031373
|  |  | 4.5 | 0.13333 | [10 empty] | 4.5 | 0.13333 | 0.02963
|  |  | 4.75 | 0.12632 | [10 empty] | 4.75 | 0.12632 | 0.02807
|  |  | 4.8 | 0.125 | [10 empty] | 4.8 | 0.125 | 0.027778
|  |  | 5 | 0.1152 | [10 empty] | 5 | 0.1152 | 0.0256
|  |  | 5.25 | 0.10449 | [10 empty] | 5.25 | 0.10449 | 0.02322
|  |  | 5.5 | 0.095207 | [10 empty] | 5.5 | 0.095207 | 0.021157
|  |  | 5.75 | 0.087108 | [10 empty] | 5.75 | 0.087108 | 0.019357
|  |  | 6 | 0.08 | [10 empty] | 6 | 0.08 | 0.017778
| FUERZA HORIZONTAL EQUIVALENTE | [10 empty] | FUERZA HORIZONTAL EQUIVALENTE REDUCIDA
| ENTREPISO | hni (m) | mi | mi * hi^k | Cvi | Fi (KN) | Vi (KN) |  |  |  |  | ENTREPISO | hni (m) | mi | mi * hi^k | Cvi | Fi (KN) | Vi (KN)
| NIVEL 1 | 3.85 | 122972.5062 | 473444.1489 | 1 | 1076.0094 | 1076.0094 |  |  |  |  | NIVEL 1 | 3.85 | 122972.5062 | 473444.1489 | 1 | 239.1132 | 239.1132
| SUMATORIA | 3.85 | 122972.5062 | 473444.1489 | 1 | 1076.0094 | 1076.0094 |  |  |  |  | SUMATORIA | 3.85 | 122972.5062 | 473444.1489 | 1 | 239.1132 | 239.1132
0.0385
Fi (KN)
|  |  |  | ANALISIS H.F.E |  | 1076.0094
Note on D65: JUAN DAVID PATIÑO: Periodo de vibración de la estructura.

## UMBRAL DAÑO
CALCULO DE CARGAS DE LA ESTRUCTURA 2 DEL CENTRO VIDA - F.H.E
CARGAS DE LA ESTRUCTURA 2 PARA LA REALIZACIÓN DEL METODO DE FUERZA HORIZONTAL EQUIVALENTE - UMBRAL DE DAÑO CENTRO VIDA MUNICIPIO DE APULO CUNDINAMARCA
| COMPONENTE |  |  |  |  | FACTOR DE CARGA |  | CUANTIA |  | CARGA
| VIGAS |  |  |  |  | 24 |  | 23.8612 |  | 572.6688
| CIELO RASO (ENTRAMADO METALICO SUSPENDIDO AFINADO EN YESO) |  |  |  |  | 0.34 |  | 504.28 |  | 171.4552
| TECHO (TEJA TERMOACUSTICA Teja 3660X800mm 0.30mm Arquitectonica Galvanizada) |  |  |  |  | 0.055917 |  | 541.18 |  | 30.2612
| TUBO RECTANGULAR 120 x 60 x 2mm DE 6m, ESTRUCTURAL HR50 |  |  |  |  | 0.054838 |  | 503.7 |  | 27.6219
| COLUMNAS |  |  |  |  | 24 |  | 3.969 |  | 95.256
| MUROS INTERNOS SIN PAÑETAR (0,15m) (MUROS PARA SOSTENER TECHO) |  |  |  |  | 2 |  | 54.6475 |  | 109.295
| CONTINUACIÓN COLUMNAS PARA AMARRE DE MUROS DE ANCLAJE DEL PERFIL DE ACERO |  |  |  |  | 24 |  | 1.1576 |  | 27.783
| VIGA CORREA PARA TECHO |  |  |  |  | 24 |  | 8.1376 |  | 195.3024
[8 empty] | TOTAL DE CARGA |  | 1229.6434
DATOS PARA REALIZACIÓN DEL METODO FUERZA HORIZONTAL EQUVALENTE - UMBRAL DE DAÑO
| DATOS DEL PROYECTO | [5 empty] | MASA DE LA ESTRUCTURA
| LOCALIZACIÓN |  |  | APULO
| ZONA DE AMENAZA SISMICA |  |  | INTERMEDIA
| USO |  |  | INSTITUCIONAL |  |  | PESO DE LA ESTRUCTURA |  |  | 1229.6434
| SISTEMA ESTRUCTURAL |  |  | PORTICOS DUCTILES
| PERFIL DE SUELO |  |  | D |  |  | MASA DE LA ESTRUCTURA |  |  | 122964.3412
| GRUPO DE USO |  |  | 3
| COEFICIENTE DE IMPORTANCIA |  |  | 1.25 | [5 empty] | 122.9643
| Ad |  |  | 0.06
| Av |  |  | 0.2
| Fv |  |  | 2
PERIODO REAL DE LA ESTRUCTURA
| h (m) | 3.85
| Ct | 0.047
| α | 0.9
PERIODO DE VIBRACIÓN FUNDAMENTAL APROXIMADO (Ta)
0.15813
Cu
1.27
SI CUMPLE
ESPECTRO DE ACELERACIÓN - UMBRAL DE DAÑO
|  |  | T | Sa
| 0.25 |  | 0 | 0.06
Tcd | 1.25 |  | 0.05 | 0.084
TLd | 6 |  | 0.1 | 0.108
| 2.5 |  | 0.14 | 0.1272
Sad | 0.1359 |  | 0.15 | 0.132
Vsd | 167.1111 |  | 0.2 | 0.156
K | 1 |  | 0.25 | 0.18
|  |  | 0.3 | 0.18
|  |  | 0.35 | 0.18
|  |  | 0.4 | 0.18
|  |  | 0.45 | 0.18
|  |  | 0.5 | 0.18
|  |  | 0.55 | 0.18
|  |  | 0.6 | 0.18
|  |  | 0.65 | 0.18
|  |  | 0.69 | 0.18
|  |  | 0.7 | 0.18
|  |  | 0.75 | 0.18 |  | 0.25 | 0 | 1.25 | 0 | 6 | 0
|  |  | 0.8 | 0.18 |  | 0.25 | 0.18 | 1.25 | 0.18 | 6 | 0.038
|  |  | 0.85 | 0.18
|  |  | 0.9 | 0.18
|  |  | 0.95 | 0.18
|  |  | 1 | 0.18
|  |  | 1.25 | 0.18
|  |  | 1.5 | 0.15
|  |  | 1.75 | 0.12857
|  |  | 2 | 0.1125
|  |  | 2.25 | 0.1
|  |  | 2.5 | 0.09
|  |  | 2.75 | 0.081818
|  |  | 3 | 0.075
|  |  | 3.25 | 0.069231
|  |  | 3.5 | 0.064286
|  |  | 3.75 | 0.06
|  |  | 4 | 0.05625
|  |  | 4.25 | 0.052941
|  |  | 4.5 | 0.05
|  |  | 4.75 | 0.047368
|  |  | 4.8 | 0.046875
|  |  | 5 | 0.045
|  |  | 5.25 | 0.042857
|  |  | 5.5 | 0.040909
|  |  | 5.75 | 0.03913
|  |  | 6 | 0.0375
|  |  | 6.25 | 0.03456
|  |  | 6.5 | 0.031953
|  |  | 6.75 | 0.02963
|  |  | 7 | 0.027551
|  |  | 7.25 | 0.025684
FUERZA HORIZONTAL EQUIVALENTE - UMBRAL DE DAÑO
| ENTREPISO | hni (m) | mi | mi * hi^k | Cvi | Fi (KN) | Vi (KN)
| NIVEL 1 | 3.85 | 122964.3412 | 473412.7137 | 1 | 167.1111 | 167.1111
| SUMATORIA | 3.85 | 122964.3412 | 473412.7137 | 1 | 167.1111 | 167.1111
TORSIÓN ACCIDENTAL DE UMBRAL DE DAÑO
NIVEL 1
Lx (m) | 44.6
Ly (m) | 15.87
TORSIÓN ACCIDENTAL
SX | 167.1111
SY | 167.1111
ex acc | 2.23
ey acc | 0.7935
SX ey | 132.6027
SY ex | 372.6578
𝐒 ̅
Note on C63: JUAN DAVID PATIÑO: Periodo de vibración de la estructura.

## DERIVA UMBRAL DE DAÑO
NUDO | CASO | UX | UY | ẟ | hpi | ẟ MAXIMA | CUMPLE / NO CUMPLE
48 | SX | 0.081 | 0.003 | 0.081056 | 3 | 1.2 | SI CUMPLE | DERIVA MAXIMA - CASO CARGA 4 (SX) |  |  | DERIVA MAXIMA - CASO CARGA 5 (SY) |  |  | DERIVA MAXIMA - CASO CARGA 6 (SX ey) |  |  | DERIVA MAXIMA - CASO CARGA 7 (SY ex)
48 | SY | 0.002 | 0.082 | 0.082024 | 3 | 1.2 | SI CUMPLE | Nudo/Caso | UX (cm) | UY (cm) | Nudo/Caso | UX (cm) | UY (cm) | Nudo/Caso | UX (cm) | UY (cm) | Nudo/Caso | UX (cm) | UY (cm)
48 | SX ey | 0.002 | 0.007 | 0.0072801 | 3 | 1.2 | SI CUMPLE | 40/ 4 | 0.081 | 0.002 | 40/ 5 | -0.002 | 0.071 | 40/ 6 | -0.002 | -0.005 | 40/ 7 | -0.005 | -0.013
48 | SY ex | 0.005 | 0.018 | 0.018682 | 3 | 1.2 | SI CUMPLE | 41/ 4 | 0.081 | 0.002 | 41/ 5 | -0.002 | 0.072 | 41/ 6 | -0.002 | -0.003 | 41/ 7 | -0.005 | -0.009
72 | +SX + SX ey | 0.081 | 0.002 | 0.081025 | 3 | 1.2 | SI CUMPLE | 42/ 4 | 0.081 | 0.001 | 42/ 5 | -0.002 | 0.073 | 42/ 6 | -0.002 | -0.002 | 42/ 7 | -0.005 | -0.006
48 | +SX - SX ey | 0.086 | 0.022 | 0.088769 | 3 | 1.2 | SI CUMPLE | 43/ 4 | 0.081 | 0 | 43/ 5 | -0.002 | 0.075 | 43/ 6 | -0.002 | -0.001 | 43/ 7 | -0.005 | -0.001
48 | -SX + SX ey | 0.083 | 0.01 | 0.0836 | 3 | 1.2 | SI CUMPLE | 44/ 4 | 0.081 | 0 | 44/ 5 | -0.002 | 0.076 | 44/ 6 | -0.002 | 0.001 | 44/ 7 | -0.005 | 0.002
72 | -SX - SX ey | 0.081 | 0.002 | 0.081025 | 3 | 1.2 | SI CUMPLE | 45/ 4 | 0.081 | -0.001 | 45/ 5 | -0.002 | 0.078 | 45/ 6 | -0.002 | 0.002 | 45/ 7 | -0.005 | 0.006
48 | +SY + SY ex | 0.007 | 0.1 | 0.10024 | 3 | 1.2 | SI CUMPLE | 46/ 4 | 0.081 | -0.002 | 46/ 5 | -0.002 | 0.079 | 46/ 6 | -0.002 | 0.004 | 46/ 7 | -0.005 | 0.01
72 | +SY - SY ex | 0.005 | 0.084 | 0.084149 | 3 | 1.2 | SI CUMPLE | 47/ 4 | 0.081 | -0.003 | 47/ 5 | -0.002 | 0.08 | 47/ 6 | -0.002 | 0.005 | 47/ 7 | -0.005 | 0.014
72 | -SY + SY ex | 0.005 | 0.084 | 0.084149 | 3 | 1.2 | SI CUMPLE | 48/ 4 | 0.081 | -0.003 | 48/ 5 | -0.002 | 0.082 | 48/ 6 | -0.002 | 0.007 | 48/ 7 | -0.005 | 0.018
48 | -SY - SY ex | 0.007 | 0.1 | 0.10024 | 3 | 1.2 | SI CUMPLE | 49/ 4 | 0.08 | 0.002 | 49/ 5 | 0 | 0.071 | 49/ 6 | 0 | -0.005 | 49/ 7 | -0.001 | -0.013
[8 empty] | 50/ 4 | 0.08 | 0.002 | 50/ 5 | 0 | 0.072 | 50/ 6 | 0 | -0.003 | 50/ 7 | -0.001 | -0.009
[8 empty] | 51/ 4 | 0.08 | 0.001 | 51/ 5 | 0 | 0.073 | 51/ 6 | 0 | -0.002 | 51/ 7 | -0.001 | -0.006
[8 empty] | 52/ 4 | 0.08 | 0 | 52/ 5 | 0 | 0.075 | 52/ 6 | 0 | -0.001 | 52/ 7 | -0.001 | -0.001
ẟ |  |  | DERIVAS MÁXIMAS PARA EL UMBRAL DE DAÑO COMO PORCENTAJE DE hpi |  |  |  |  | 53/ 4 | 0.08 | 0 | 53/ 5 | 0 | 0.076 | 53/ 6 | 0 | 0.001 | 53/ 7 | -0.001 | 0.002
[8 empty] | 54/ 4 | 0.08 | -0.001 | 54/ 5 | 0 | 0.078 | 54/ 6 | 0 | 0.002 | 54/ 7 | -0.001 | 0.006
[8 empty] | 55/ 4 | 0.08 | -0.002 | 55/ 5 | 0 | 0.079 | 55/ 6 | 0 | 0.004 | 55/ 7 | -0.001 | 0.01
[8 empty] | 56/ 4 | 0.08 | -0.003 | 56/ 5 | 0 | 0.08 | 56/ 6 | 0 | 0.005 | 56/ 7 | -0.001 | 0.014
[8 empty] | 57/ 4 | 0.08 | -0.003 | 57/ 5 | 0 | 0.082 | 57/ 6 | 0 | 0.007 | 57/ 7 | -0.001 | 0.018
[8 empty] | 58/ 4 | 0.08 | 0.001 | 58/ 5 | 0 | 0.073 | 58/ 6 | 0 | -0.002 | 58/ 7 | 0.001 | -0.006
[8 empty] | 59/ 4 | 0.08 | 0 | 59/ 5 | 0 | 0.075 | 59/ 6 | 0 | -0.001 | 59/ 7 | 0.001 | -0.001
[8 empty] | 60/ 4 | 0.08 | 0 | 60/ 5 | 0 | 0.076 | 60/ 6 | 0 | 0.001 | 60/ 7 | 0.001 | 0.002
[8 empty] | 61/ 4 | 0.08 | -0.001 | 61/ 5 | 0 | 0.078 | 61/ 6 | 0 | 0.002 | 61/ 7 | 0.001 | 0.006
[8 empty] | 62/ 4 | 0.08 | -0.002 | 62/ 5 | 0 | 0.079 | 62/ 6 | 0 | 0.004 | 62/ 7 | 0.001 | 0.01
[8 empty] | 63/ 4 | 0.079 | 0.002 | 63/ 5 | 0.001 | 0.071 | 63/ 6 | 0.001 | -0.005 | 63/ 7 | 0.003 | -0.013
[8 empty] | 64/ 4 | 0.079 | 0.002 | 64/ 5 | 0.001 | 0.072 | 64/ 6 | 0.001 | -0.003 | 64/ 7 | 0.003 | -0.009
[8 empty] | 65/ 4 | 0.079 | 0.001 | 65/ 5 | 0.001 | 0.073 | 65/ 6 | 0.001 | -0.002 | 65/ 7 | 0.003 | -0.006
[8 empty] | 66/ 4 | 0.079 | -0.002 | 66/ 5 | 0.001 | 0.079 | 66/ 6 | 0.001 | 0.004 | 66/ 7 | 0.003 | 0.01
[8 empty] | 67/ 4 | 0.079 | -0.003 | 67/ 5 | 0.001 | 0.08 | 67/ 6 | 0.001 | 0.005 | 67/ 7 | 0.003 | 0.014
[8 empty] | 68/ 4 | 0.079 | -0.003 | 68/ 5 | 0.001 | 0.082 | 68/ 6 | 0.001 | 0.007 | 68/ 7 | 0.003 | 0.018
[8 empty] | 69/ 4 | 0.079 | 0.002 | 69/ 5 | 0.002 | 0.071 | 69/ 6 | 0.002 | -0.005 | 69/ 7 | 0.006 | -0.013
[8 empty] | 70/ 4 | 0.079 | 0.002 | 70/ 5 | 0.002 | 0.072 | 70/ 6 | 0.002 | -0.003 | 70/ 7 | 0.006 | -0.009
[8 empty] | 71/ 4 | 0.079 | 0.001 | 71/ 5 | 0.002 | 0.073 | 71/ 6 | 0.002 | -0.002 | 71/ 7 | 0.006 | -0.006
[8 empty] | 72/ 4 | 0.078 | 0.002 | 72/ 5 | 0.003 | 0.071 | 72/ 6 | 0.003 | -0.005 | 72/ 7 | 0.008 | -0.013
[8 empty] | 73/ 4 | 0.078 | 0.002 | 73/ 5 | 0.003 | 0.072 | 73/ 6 | 0.003 | -0.003 | 73/ 7 | 0.008 | -0.009
[8 empty] | 74/ 4 | 0.078 | 0.001 | 74/ 5 | 0.003 | 0.073 | 74/ 6 | 0.003 | -0.002 | 74/ 7 | 0.008 | -0.006
[8 empty] | ẟ MAXIMA | 0.081 | 0.003 | ẟ MAXIMA | 0.003 | 0.082 | ẟ MAXIMA | 0.003 | 0.007 | ẟ MAXIMA | 0.008 | 0.018
[8 empty] | DERIVA MAXIMA - CASO CARGA 8 (+SX + SX ey) |  |  | DERIVA MAXIMA - CASO CARGA 9 (+SX - SX ey) |  |  | DERIVA MAXIMA - CASO CARGA 10 (-SX + SX ey) |  |  | DERIVA MAXIMA - CASO CARGA 11 (-SX - SX ey)
[8 empty] | Nudo/Caso | UX (cm) | UY (cm) | Nudo/Caso | UX (cm) | UY (cm) | Nudo/Caso | UX (cm) | UY (cm) | Nudo/Caso | UX (cm) | UY (cm)
[8 empty] | 40/ 8 (C) | 0.079 | -0.002 | 40/ 9 (C) | 0.086 | 0.016 | 40/ 10 (C) | -0.083 | -0.007 | 40/ 11 (C) | -0.079 | 0.002
[8 empty] | 41/ 8 (C) | 0.079 | -0.002 | 41/ 9 (C) | 0.086 | 0.011 | 41/ 10 (C) | -0.083 | -0.005 | 41/ 11 (C) | -0.079 | 0.002
[8 empty] | 42/ 8 (C) | 0.079 | -0.001 | 42/ 9 (C) | 0.086 | 0.007 | 42/ 10 (C) | -0.083 | -0.003 | 42/ 11 (C) | -0.079 | 0.001
[8 empty] | 43/ 8 (C) | 0.079 | 0 | 43/ 9 (C) | 0.086 | 0.002 | 43/ 10 (C) | -0.083 | -0.001 | 43/ 11 (C) | -0.079 | 0
[8 empty] | 44/ 8 (C) | 0.079 | 0 | 44/ 9 (C) | 0.086 | -0.003 | 44/ 10 (C) | -0.083 | 0.001 | 44/ 11 (C) | -0.079 | 0
[8 empty] | 45/ 8 (C) | 0.079 | 0.001 | 45/ 9 (C) | 0.086 | -0.008 | 45/ 10 (C) | -0.083 | 0.003 | 45/ 11 (C) | -0.079 | -0.001
[8 empty] | 46/ 8 (C) | 0.079 | 0.002 | 46/ 9 (C) | 0.086 | -0.012 | 46/ 10 (C) | -0.083 | 0.006 | 46/ 11 (C) | -0.079 | -0.002
[8 empty] | 47/ 8 (C) | 0.079 | 0.003 | 47/ 9 (C) | 0.086 | -0.017 | 47/ 10 (C) | -0.083 | 0.008 | 47/ 11 (C) | -0.079 | -0.003
[8 empty] | 48/ 8 (C) | 0.079 | 0.003 | 48/ 9 (C) | 0.086 | -0.022 | 48/ 10 (C) | -0.083 | 0.01 | 48/ 11 (C) | -0.079 | -0.003
[8 empty] | 49/ 8 (C) | 0.08 | -0.002 | 49/ 9 (C) | 0.081 | 0.016 | 49/ 10 (C) | -0.08 | -0.007 | 49/ 11 (C) | -0.08 | 0.002
[8 empty] | 50/ 8 (C) | 0.08 | -0.002 | 50/ 9 (C) | 0.081 | 0.011 | 50/ 10 (C) | -0.08 | -0.005 | 50/ 11 (C) | -0.08 | 0.002
[8 empty] | 51/ 8 (C) | 0.08 | -0.001 | 51/ 9 (C) | 0.081 | 0.007 | 51/ 10 (C) | -0.08 | -0.003 | 51/ 11 (C) | -0.08 | 0.001
[8 empty] | 52/ 8 (C) | 0.08 | 0 | 52/ 9 (C) | 0.081 | 0.002 | 52/ 10 (C) | -0.08 | -0.001 | 52/ 11 (C) | -0.08 | 0
[8 empty] | 53/ 8 (C) | 0.08 | 0 | 53/ 9 (C) | 0.081 | -0.003 | 53/ 10 (C) | -0.08 | 0.001 | 53/ 11 (C) | -0.08 | 0
[8 empty] | 54/ 8 (C) | 0.08 | 0.001 | 54/ 9 (C) | 0.081 | -0.008 | 54/ 10 (C) | -0.08 | 0.003 | 54/ 11 (C) | -0.08 | -0.001
[8 empty] | 55/ 8 (C) | 0.08 | 0.002 | 55/ 9 (C) | 0.081 | -0.012 | 55/ 10 (C) | -0.08 | 0.006 | 55/ 11 (C) | -0.08 | -0.002
[8 empty] | 56/ 8 (C) | 0.08 | 0.003 | 56/ 9 (C) | 0.081 | -0.017 | 56/ 10 (C) | -0.08 | 0.008 | 56/ 11 (C) | -0.08 | -0.003
[8 empty] | 57/ 8 (C) | 0.08 | 0.003 | 57/ 9 (C) | 0.081 | -0.022 | 57/ 10 (C) | -0.08 | 0.01 | 57/ 11 (C) | -0.08 | -0.003
[8 empty] | 58/ 8 (C) | 0.08 | -0.001 | 58/ 9 (C) | 0.079 | 0.007 | 58/ 10 (C) | -0.079 | -0.003 | 58/ 11 (C) | -0.08 | 0.001
[8 empty] | 59/ 8 (C) | 0.08 | 0 | 59/ 9 (C) | 0.079 | 0.002 | 59/ 10 (C) | -0.079 | -0.001 | 59/ 11 (C) | -0.08 | 0
[8 empty] | 60/ 8 (C) | 0.08 | 0 | 60/ 9 (C) | 0.079 | -0.003 | 60/ 10 (C) | -0.079 | 0.001 | 60/ 11 (C) | -0.08 | 0
[8 empty] | 61/ 8 (C) | 0.08 | 0.001 | 61/ 9 (C) | 0.079 | -0.008 | 61/ 10 (C) | -0.079 | 0.003 | 61/ 11 (C) | -0.08 | -0.001
[8 empty] | 62/ 8 (C) | 0.08 | 0.002 | 62/ 9 (C) | 0.079 | -0.012 | 62/ 10 (C) | -0.079 | 0.006 | 62/ 11 (C) | -0.08 | -0.002
[8 empty] | 63/ 8 (C) | 0.08 | -0.002 | 63/ 9 (C) | 0.076 | 0.016 | 63/ 10 (C) | -0.078 | -0.007 | 63/ 11 (C) | -0.08 | 0.002
[8 empty] | 64/ 8 (C) | 0.08 | -0.002 | 64/ 9 (C) | 0.076 | 0.011 | 64/ 10 (C) | -0.078 | -0.005 | 64/ 11 (C) | -0.08 | 0.002
[8 empty] | 65/ 8 (C) | 0.08 | -0.001 | 65/ 9 (C) | 0.076 | 0.007 | 65/ 10 (C) | -0.078 | -0.003 | 65/ 11 (C) | -0.08 | 0.001
[8 empty] | 66/ 8 (C) | 0.08 | 0.002 | 66/ 9 (C) | 0.076 | -0.012 | 66/ 10 (C) | -0.078 | 0.006 | 66/ 11 (C) | -0.08 | -0.002
[8 empty] | 67/ 8 (C) | 0.08 | 0.003 | 67/ 9 (C) | 0.076 | -0.017 | 67/ 10 (C) | -0.078 | 0.008 | 67/ 11 (C) | -0.08 | -0.003
[8 empty] | 68/ 8 (C) | 0.08 | 0.003 | 68/ 9 (C) | 0.076 | -0.022 | 68/ 10 (C) | -0.078 | 0.01 | 68/ 11 (C) | -0.08 | -0.003
[8 empty] | 69/ 8 (C) | 0.081 | -0.002 | 69/ 9 (C) | 0.073 | 0.016 | 69/ 10 (C) | -0.077 | -0.007 | 69/ 11 (C) | -0.081 | 0.002
[8 empty] | 70/ 8 (C) | 0.081 | -0.002 | 70/ 9 (C) | 0.073 | 0.011 | 70/ 10 (C) | -0.077 | -0.005 | 70/ 11 (C) | -0.081 | 0.002
[8 empty] | 71/ 8 (C) | 0.081 | -0.001 | 71/ 9 (C) | 0.073 | 0.007 | 71/ 10 (C) | -0.077 | -0.003 | 71/ 11 (C) | -0.081 | 0.001
[8 empty] | 72/ 8 (C) | 0.081 | -0.002 | 72/ 9 (C) | 0.071 | 0.016 | 72/ 10 (C) | -0.076 | -0.007 | 72/ 11 (C) | -0.081 | 0.002
[8 empty] | 73/ 8 (C) | 0.081 | -0.002 | 73/ 9 (C) | 0.071 | 0.011 | 73/ 10 (C) | -0.076 | -0.005 | 73/ 11 (C) | -0.081 | 0.002
[8 empty] | 74/ 8 (C) | 0.081 | -0.001 | 74/ 9 (C) | 0.071 | 0.007 | 74/ 10 (C) | -0.076 | -0.003 | 74/ 11 (C) | -0.081 | 0.001
[8 empty] | ẟ MAXIMA | 0.081 | 0.003 | ẟ MAXIMA | 0.086 | 0.022 | ẟ MAXIMA | 0.083 | 0.01 | ẟ MAXIMA | 0.081 | 0.003
[8 empty] | DERIVA MAXIMA - CASO CARGA 12 (+SY + SY ex) |  |  | DERIVA MAXIMA - CASO CARGA 13 (+SY - SY ey) |  |  | DERIVA MAXIMA - CASO CARGA 14 (-SY + SY ey) |  |  | DERIVA MAXIMA - CASO CARGA 16 (-SY - SY ey)
[8 empty] | Nudo/Caso | UX (cm) | UY (cm) | Nudo/Caso | UX (cm) | UY (cm) | Nudo/Caso | UX (cm) | UY (cm) | Nudo/Caso | UX (cm) | UY (cm)
[8 empty] | 40/ 12 (C) | -0.007 | 0.057 | 40/ 13 (C) | 0.003 | 0.084 | 40/ 14 (C) | -0.003 | -0.084 | 40/ 15 (C) | 0.007 | -0.057
[8 empty] | 41/ 12 (C) | -0.007 | 0.062 | 41/ 13 (C) | 0.003 | 0.081 | 41/ 14 (C) | -0.003 | -0.081 | 41/ 15 (C) | 0.007 | -0.062
[8 empty] | 42/ 12 (C) | -0.007 | 0.068 | 42/ 13 (C) | 0.003 | 0.079 | 42/ 14 (C) | -0.003 | -0.079 | 42/ 15 (C) | 0.007 | -0.068
[8 empty] | 43/ 12 (C) | -0.007 | 0.073 | 43/ 13 (C) | 0.003 | 0.076 | 43/ 14 (C) | -0.003 | -0.076 | 43/ 15 (C) | 0.007 | -0.073
[8 empty] | 44/ 12 (C) | -0.007 | 0.079 | 44/ 13 (C) | 0.003 | 0.074 | 44/ 14 (C) | -0.003 | -0.074 | 44/ 15 (C) | 0.007 | -0.079
[8 empty] | 45/ 12 (C) | -0.007 | 0.084 | 45/ 13 (C) | 0.003 | 0.071 | 45/ 14 (C) | -0.003 | -0.071 | 45/ 15 (C) | 0.007 | -0.084
[8 empty] | 46/ 12 (C) | -0.007 | 0.089 | 46/ 13 (C) | 0.003 | 0.069 | 46/ 14 (C) | -0.003 | -0.069 | 46/ 15 (C) | 0.007 | -0.089
[8 empty] | 47/ 12 (C) | -0.007 | 0.095 | 47/ 13 (C) | 0.003 | 0.066 | 47/ 14 (C) | -0.003 | -0.066 | 47/ 15 (C) | 0.007 | -0.095
[8 empty] | 48/ 12 (C) | -0.007 | 0.1 | 48/ 13 (C) | 0.003 | 0.063 | 48/ 14 (C) | -0.003 | -0.063 | 48/ 15 (C) | 0.007 | -0.1
[8 empty] | 49/ 12 (C) | -0.001 | 0.057 | 49/ 13 (C) | 0.001 | 0.084 | 49/ 14 (C) | -0.001 | -0.084 | 49/ 15 (C) | 0.001 | -0.057
[8 empty] | 50/ 12 (C) | -0.001 | 0.062 | 50/ 13 (C) | 0.001 | 0.081 | 50/ 14 (C) | -0.001 | -0.081 | 50/ 15 (C) | 0.001 | -0.062
[8 empty] | 51/ 12 (C) | -0.001 | 0.068 | 51/ 13 (C) | 0.001 | 0.079 | 51/ 14 (C) | -0.001 | -0.079 | 51/ 15 (C) | 0.001 | -0.068
[8 empty] | 52/ 12 (C) | -0.001 | 0.073 | 52/ 13 (C) | 0.001 | 0.076 | 52/ 14 (C) | -0.001 | -0.076 | 52/ 15 (C) | 0.001 | -0.073
[8 empty] | 53/ 12 (C) | -0.001 | 0.079 | 53/ 13 (C) | 0.001 | 0.074 | 53/ 14 (C) | -0.001 | -0.074 | 53/ 15 (C) | 0.001 | -0.079
[8 empty] | 54/ 12 (C) | -0.001 | 0.084 | 54/ 13 (C) | 0.001 | 0.071 | 54/ 14 (C) | -0.001 | -0.071 | 54/ 15 (C) | 0.001 | -0.084
[8 empty] | 55/ 12 (C) | -0.001 | 0.089 | 55/ 13 (C) | 0.001 | 0.069 | 55/ 14 (C) | -0.001 | -0.069 | 55/ 15 (C) | 0.001 | -0.089
[8 empty] | 56/ 12 (C) | -0.001 | 0.095 | 56/ 13 (C) | 0.001 | 0.066 | 56/ 14 (C) | -0.001 | -0.066 | 56/ 15 (C) | 0.001 | -0.095
[8 empty] | 57/ 12 (C) | -0.001 | 0.1 | 57/ 13 (C) | 0.001 | 0.063 | 57/ 14 (C) | -0.001 | -0.063 | 57/ 15 (C) | 0.001 | -0.1
[8 empty] | 58/ 12 (C) | 0.001 | 0.068 | 58/ 13 (C) | -0.001 | 0.079 | 58/ 14 (C) | 0.001 | -0.079 | 58/ 15 (C) | -0.001 | -0.068
[8 empty] | 59/ 12 (C) | 0.001 | 0.073 | 59/ 13 (C) | -0.001 | 0.076 | 59/ 14 (C) | 0.001 | -0.076 | 59/ 15 (C) | -0.001 | -0.073
[8 empty] | 60/ 12 (C) | 0.001 | 0.079 | 60/ 13 (C) | -0.001 | 0.074 | 60/ 14 (C) | 0.001 | -0.074 | 60/ 15 (C) | -0.001 | -0.079
[8 empty] | 61/ 12 (C) | 0.001 | 0.084 | 61/ 13 (C) | -0.001 | 0.071 | 61/ 14 (C) | 0.001 | -0.071 | 61/ 15 (C) | -0.001 | -0.084
[8 empty] | 62/ 12 (C) | 0.001 | 0.089 | 62/ 13 (C) | -0.001 | 0.069 | 62/ 14 (C) | 0.001 | -0.069 | 62/ 15 (C) | -0.001 | -0.089
[8 empty] | 63/ 12 (C) | 0.004 | 0.057 | 63/ 13 (C) | -0.002 | 0.084 | 63/ 14 (C) | 0.002 | -0.084 | 63/ 15 (C) | -0.004 | -0.057
[8 empty] | 64/ 12 (C) | 0.004 | 0.062 | 64/ 13 (C) | -0.002 | 0.081 | 64/ 14 (C) | 0.002 | -0.081 | 64/ 15 (C) | -0.004 | -0.062
[8 empty] | 65/ 12 (C) | 0.004 | 0.068 | 65/ 13 (C) | -0.002 | 0.079 | 65/ 14 (C) | 0.002 | -0.079 | 65/ 15 (C) | -0.004 | -0.068
[8 empty] | 66/ 12 (C) | 0.004 | 0.089 | 66/ 13 (C) | -0.002 | 0.069 | 66/ 14 (C) | 0.002 | -0.069 | 66/ 15 (C) | -0.004 | -0.089
[8 empty] | 67/ 12 (C) | 0.004 | 0.095 | 67/ 13 (C) | -0.002 | 0.066 | 67/ 14 (C) | 0.002 | -0.066 | 67/ 15 (C) | -0.004 | -0.095
[8 empty] | 68/ 12 (C) | 0.004 | 0.1 | 68/ 13 (C) | -0.002 | 0.063 | 68/ 14 (C) | 0.002 | -0.063 | 68/ 15 (C) | -0.004 | -0.1
[8 empty] | 69/ 12 (C) | 0.008 | 0.057 | 69/ 13 (C) | -0.004 | 0.084 | 69/ 14 (C) | 0.004 | -0.084 | 69/ 15 (C) | -0.008 | -0.057
[8 empty] | 70/ 12 (C) | 0.008 | 0.062 | 70/ 13 (C) | -0.004 | 0.081 | 70/ 14 (C) | 0.004 | -0.081 | 70/ 15 (C) | -0.008 | -0.062
[8 empty] | 71/ 12 (C) | 0.008 | 0.068 | 71/ 13 (C) | -0.004 | 0.079 | 71/ 14 (C) | 0.004 | -0.079 | 71/ 15 (C) | -0.008 | -0.068
[8 empty] | 72/ 12 (C) | 0.011 | 0.057 | 72/ 13 (C) | -0.005 | 0.084 | 72/ 14 (C) | 0.005 | -0.084 | 72/ 15 (C) | -0.011 | -0.057
[8 empty] | 73/ 12 (C) | 0.011 | 0.062 | 73/ 13 (C) | -0.005 | 0.081 | 73/ 14 (C) | 0.005 | -0.081 | 73/ 15 (C) | -0.011 | -0.062
[8 empty] | 74/ 12 (C) | 0.011 | 0.068 | 74/ 13 (C) | -0.005 | 0.079 | 74/ 14 (C) | 0.005 | -0.079 | 74/ 15 (C) | -0.011 | -0.068
[8 empty] | ẟ MAXIMA | 0.011 | 0.1 | ẟ MAXIMA | 0.005 | 0.084 | ẟ MAXIMA | 0.005 | 0.084 | ẟ MAXIMA | 0.011 | 0.1

## MOMENTO TORSOR
NIVEL 1
Lx (m) | 44.6
Ly (m) | 15.87
Centro de Gravedad
X cg | 19.56
Y cg | 11.371
TORSIÓN ACCIDENTAL
SX | 1076.0094 | SX | 1076.0094
SY | 1076.0094 | SY | 1076.0094
X cg | 19.56 | ex acc | 2.23
Y cg | 11.371 | ey acc | 0.7935
X cr | 19.34 | SX ey | 853.8135
Y cr | 10.759 | SY ex | 2399.501
ex | 0.22 | COMBINACIONES
ey | 0.612 | +SX + SX ey | 1929.8229
M torsor Real X | 658.5178 | +SX - SX ey | 222.1959
M torsor Real Y | 236.7221 | -SX + SX ey | -222.1959
ex acc | 2.23 | -SX - SX ey | -1929.8229
ey acc | 0.7935 | +SY + SY ex | 3475.5105
M torsor acc X | 853.8135 | +SY - SY ex | -1323.4916
M torsor acc Y | 2399.501 | -SY + SY ex | 1323.4916
Torsión de Diseño X | 1512.3313 | -SY - SY ex | -3475.5105
Torsión de Diseño Y | 2636.2231

## COMPROBACIÓN DE DERIVAS
NUDO | CASO | UX | UY | ẟ | hpi | ẟ MAXIMA | CUMPLE / NO CUMPLE
48 | SX | 0.52 | 0.021 | 0.52042 | 3 | 3 | SI CUMPLE | DERIVA MAXIMA - CASO CARGA 4 (SX) |  |  | DERIVA MAXIMA - CASO CARGA 5 (SY) |  |  | DERIVA MAXIMA - CASO CARGA 6 (SX ey) |  |  | DERIVA MAXIMA - CASO CARGA 7 (SY ex)
48 | SY | 0.012 | 0.527 | 0.52714 | 3 | 3 | SI CUMPLE | Nudo/Caso | UX (cm) | UY (cm) | Nudo/Caso | UX (cm) | UY (cm) | Nudo/Caso | UX (cm) | UY (cm) | Nudo/Caso | UX (cm) | UY (cm)
48 | SX ey | 0.012 | 0.042 | 0.043681 | 3 | 3 | SI CUMPLE | 40/ 4 | 0.52 | 0.015 | 40/ 5 | -0.012 | 0.454 | 40/ 6 | -0.012 | -0.031 | 40/ 7 | -0.034 | -0.087
48 | SY ex | 0.034 | 0.118 | 0.1228 | 3 | 3 | SI CUMPLE | 41/ 4 | 0.52 | 0.011 | 41/ 5 | -0.012 | 0.463 | 41/ 6 | -0.012 | -0.022 | 41/ 7 | -0.034 | -0.061
72 | +SX + SX ey | 0.523 | 0.015 | 0.52322 | 3 | 3 | SI CUMPLE | 42/ 4 | 0.52 | 0.006 | 42/ 5 | -0.012 | 0.473 | 42/ 6 | -0.012 | -0.013 | 42/ 7 | -0.034 | -0.036
48 | +SX - SX ey | 0.554 | 0.139 | 0.57117 | 3 | 3 | SI CUMPLE | 43/ 4 | 0.52 | 0.002 | 43/ 5 | -0.012 | 0.482 | 43/ 6 | -0.012 | -0.003 | 43/ 7 | -0.034 | -0.01
48 | -SX + SX ey | 0.532 | 0.063 | 0.53572 | 3 | 3 | SI CUMPLE | 44/ 4 | 0.52 | -0.003 | 44/ 5 | -0.012 | 0.491 | 44/ 6 | -0.012 | 0.006 | 44/ 7 | -0.034 | 0.016
72 | -SX - SX ey | 0.523 | 0.015 | 0.52322 | 3 | 3 | SI CUMPLE | 45/ 4 | 0.52 | -0.007 | 45/ 5 | -0.012 | 0.5 | 45/ 6 | -0.012 | 0.015 | 45/ 7 | -0.034 | 0.041
48 | +SY + SY ex | 0.047 | 0.645 | 0.64671 | 3 | 3 | SI CUMPLE | 46/ 4 | 0.52 | -0.012 | 46/ 5 | -0.012 | 0.509 | 46/ 6 | -0.012 | 0.024 | 46/ 7 | -0.034 | 0.067
72 | +SY - SY ex | 0.033 | 0.541 | 0.54201 | 3 | 3 | SI CUMPLE | 47/ 4 | 0.52 | -0.017 | 47/ 5 | -0.012 | 0.518 | 47/ 6 | -0.012 | 0.033 | 47/ 7 | -0.034 | 0.093
72 | -SY + SY ex | 0.033 | 0.541 | 0.54201 | 3 | 3 | SI CUMPLE | 48/ 4 | 0.52 | -0.021 | 48/ 5 | -0.012 | 0.527 | 48/ 6 | -0.012 | 0.042 | 48/ 7 | -0.034 | 0.118
48 | -SY - SY ex | 0.047 | 0.645 | 0.64671 | 3 | 3 | SI CUMPLE | 49/ 4 | 0.515 | 0.015 | 49/ 5 | -0.002 | 0.454 | 49/ 6 | -0.002 | -0.031 | 49/ 7 | -0.007 | -0.087
[8 empty] | 50/ 4 | 0.515 | 0.011 | 50/ 5 | -0.002 | 0.463 | 50/ 6 | -0.002 | -0.022 | 50/ 7 | -0.007 | -0.061
[8 empty] | 51/ 4 | 0.515 | 0.006 | 51/ 5 | -0.002 | 0.473 | 51/ 6 | -0.002 | -0.013 | 51/ 7 | -0.007 | -0.036
[8 empty] | 52/ 4 | 0.515 | 0.002 | 52/ 5 | -0.002 | 0.482 | 52/ 6 | -0.002 | -0.003 | 52/ 7 | -0.007 | -0.01
ẟ |  |  | DERIVAS MÁXIMAS PARA EL UMBRAL DE DAÑO COMO PORCENTAJE DE hpi |  |  |  |  | 53/ 4 | 0.515 | -0.003 | 53/ 5 | -0.002 | 0.491 | 53/ 6 | -0.002 | 0.006 | 53/ 7 | -0.007 | 0.016
[8 empty] | 54/ 4 | 0.515 | -0.007 | 54/ 5 | -0.002 | 0.5 | 54/ 6 | -0.002 | 0.015 | 54/ 7 | -0.007 | 0.041
[8 empty] | 55/ 4 | 0.515 | -0.012 | 55/ 5 | -0.002 | 0.509 | 55/ 6 | -0.002 | 0.024 | 55/ 7 | -0.007 | 0.067
[8 empty] | 56/ 4 | 0.515 | -0.017 | 56/ 5 | -0.002 | 0.518 | 56/ 6 | -0.002 | 0.033 | 56/ 7 | -0.007 | 0.093
[8 empty] | 57/ 4 | 0.515 | -0.021 | 57/ 5 | -0.002 | 0.527 | 57/ 6 | -0.002 | 0.042 | 57/ 7 | -0.007 | 0.118
[8 empty] | 58/ 4 | 0.513 | 0.006 | 58/ 5 | 0.002 | 0.473 | 58/ 6 | 0.002 | -0.013 | 58/ 7 | 0.006 | -0.036
[8 empty] | 59/ 4 | 0.513 | 0.002 | 59/ 5 | 0.002 | 0.482 | 59/ 6 | 0.002 | -0.003 | 59/ 7 | 0.006 | -0.01
[8 empty] | 60/ 4 | 0.513 | -0.003 | 60/ 5 | 0.002 | 0.491 | 60/ 6 | 0.002 | 0.006 | 60/ 7 | 0.006 | 0.016
[8 empty] | 61/ 4 | 0.513 | -0.007 | 61/ 5 | 0.002 | 0.5 | 61/ 6 | 0.002 | 0.015 | 61/ 7 | 0.006 | 0.041
[8 empty] | 62/ 4 | 0.513 | -0.012 | 62/ 5 | 0.002 | 0.509 | 62/ 6 | 0.002 | 0.024 | 62/ 7 | 0.006 | 0.067
[8 empty] | 63/ 4 | 0.511 | 0.015 | 63/ 5 | 0.007 | 0.454 | 63/ 6 | 0.007 | -0.031 | 63/ 7 | 0.018 | -0.087
[8 empty] | 64/ 4 | 0.511 | 0.011 | 64/ 5 | 0.007 | 0.463 | 64/ 6 | 0.007 | -0.022 | 64/ 7 | 0.018 | -0.061
[8 empty] | 65/ 4 | 0.511 | 0.006 | 65/ 5 | 0.007 | 0.473 | 65/ 6 | 0.007 | -0.013 | 65/ 7 | 0.018 | -0.036
[8 empty] | 66/ 4 | 0.511 | -0.012 | 66/ 5 | 0.007 | 0.509 | 66/ 6 | 0.007 | 0.024 | 66/ 7 | 0.018 | 0.067
[8 empty] | 67/ 4 | 0.511 | -0.017 | 67/ 5 | 0.007 | 0.518 | 67/ 6 | 0.007 | 0.033 | 67/ 7 | 0.018 | 0.093
[8 empty] | 68/ 4 | 0.511 | -0.021 | 68/ 5 | 0.007 | 0.527 | 68/ 6 | 0.007 | 0.042 | 68/ 7 | 0.018 | 0.118
[8 empty] | 69/ 4 | 0.507 | 0.015 | 69/ 5 | 0.013 | 0.454 | 69/ 6 | 0.013 | -0.031 | 69/ 7 | 0.038 | -0.087
[8 empty] | 70/ 4 | 0.507 | 0.011 | 70/ 5 | 0.013 | 0.463 | 70/ 6 | 0.013 | -0.022 | 70/ 7 | 0.038 | -0.061
[8 empty] | 71/ 4 | 0.507 | 0.006 | 71/ 5 | 0.013 | 0.473 | 71/ 6 | 0.013 | -0.013 | 71/ 7 | 0.038 | -0.036
[8 empty] | 72/ 4 | 0.505 | 0.015 | 72/ 5 | 0.018 | 0.454 | 72/ 6 | 0.018 | -0.031 | 72/ 7 | 0.051 | -0.087
[8 empty] | 73/ 4 | 0.505 | 0.011 | 73/ 5 | 0.018 | 0.463 | 73/ 6 | 0.018 | -0.022 | 73/ 7 | 0.051 | -0.061
[8 empty] | 74/ 4 | 0.505 | 0.006 | 74/ 5 | 0.018 | 0.473 | 74/ 6 | 0.018 | -0.013 | 74/ 7 | 0.051 | -0.036
[8 empty] | ẟ MAXIMA | 0.52 | 0.021 | ẟ MAXIMA | 0.018 | 0.527 | ẟ MAXIMA | 0.018 | 0.042 | ẟ MAXIMA | 0.051 | 0.118
[8 empty] | DERIVA MAXIMA - CASO CARGA 8 (+SX + SX ey) |  |  | DERIVA MAXIMA - CASO CARGA 9 (+SX - SX ey) |  |  | DERIVA MAXIMA - CASO CARGA 10 (-SX + SX ey) |  |  | DERIVA MAXIMA - CASO CARGA 11 (-SX - SX ey)
[8 empty] | Nudo/Caso | UX (cm) | UY (cm) | Nudo/Caso | UX (cm) | UY (cm) | Nudo/Caso | UX (cm) | UY (cm) | Nudo/Caso | UX (cm) | UY (cm)
[8 empty] | 40/ 8 (C) | 0.508 | -0.015 | 40/ 9 (C) | 0.554 | 0.102 | 40/ 10 (C) | -0.532 | -0.046 | 40/ 11 (C) | -0.508 | 0.015
[8 empty] | 41/ 8 (C) | 0.508 | -0.011 | 41/ 9 (C) | 0.554 | 0.072 | 41/ 10 (C) | -0.532 | -0.033 | 41/ 11 (C) | -0.508 | 0.011
[8 empty] | 42/ 8 (C) | 0.508 | -0.006 | 42/ 9 (C) | 0.554 | 0.042 | 42/ 10 (C) | -0.532 | -0.019 | 42/ 11 (C) | -0.508 | 0.006
[8 empty] | 43/ 8 (C) | 0.508 | -0.002 | 43/ 9 (C) | 0.554 | 0.011 | 43/ 10 (C) | -0.532 | -0.005 | 43/ 11 (C) | -0.508 | 0.002
[8 empty] | 44/ 8 (C) | 0.508 | 0.003 | 44/ 9 (C) | 0.554 | -0.019 | 44/ 10 (C) | -0.532 | 0.009 | 44/ 11 (C) | -0.508 | -0.003
[8 empty] | 45/ 8 (C) | 0.508 | 0.007 | 45/ 9 (C) | 0.554 | -0.049 | 45/ 10 (C) | -0.532 | 0.022 | 45/ 11 (C) | -0.508 | -0.007
[8 empty] | 46/ 8 (C) | 0.508 | 0.012 | 46/ 9 (C) | 0.554 | -0.079 | 46/ 10 (C) | -0.532 | 0.036 | 46/ 11 (C) | -0.508 | -0.012
[8 empty] | 47/ 8 (C) | 0.508 | 0.016 | 47/ 9 (C) | 0.554 | -0.109 | 47/ 10 (C) | -0.532 | 0.05 | 47/ 11 (C) | -0.508 | -0.016
[8 empty] | 48/ 8 (C) | 0.508 | 0.021 | 48/ 9 (C) | 0.554 | -0.139 | 48/ 10 (C) | -0.532 | 0.063 | 48/ 11 (C) | -0.508 | -0.021
[8 empty] | 49/ 8 (C) | 0.513 | -0.015 | 49/ 9 (C) | 0.522 | 0.102 | 49/ 10 (C) | -0.518 | -0.046 | 49/ 11 (C) | -0.513 | 0.015
[8 empty] | 50/ 8 (C) | 0.513 | -0.011 | 50/ 9 (C) | 0.522 | 0.072 | 50/ 10 (C) | -0.518 | -0.033 | 50/ 11 (C) | -0.513 | 0.011
[8 empty] | 51/ 8 (C) | 0.513 | -0.006 | 51/ 9 (C) | 0.522 | 0.042 | 51/ 10 (C) | -0.518 | -0.019 | 51/ 11 (C) | -0.513 | 0.006
[8 empty] | 52/ 8 (C) | 0.513 | -0.002 | 52/ 9 (C) | 0.522 | 0.011 | 52/ 10 (C) | -0.518 | -0.005 | 52/ 11 (C) | -0.513 | 0.002
[8 empty] | 53/ 8 (C) | 0.513 | 0.003 | 53/ 9 (C) | 0.522 | -0.019 | 53/ 10 (C) | -0.518 | 0.009 | 53/ 11 (C) | -0.513 | -0.003
[8 empty] | 54/ 8 (C) | 0.513 | 0.007 | 54/ 9 (C) | 0.522 | -0.049 | 54/ 10 (C) | -0.518 | 0.022 | 54/ 11 (C) | -0.513 | -0.007
[8 empty] | 55/ 8 (C) | 0.513 | 0.012 | 55/ 9 (C) | 0.522 | -0.079 | 55/ 10 (C) | -0.518 | 0.036 | 55/ 11 (C) | -0.513 | -0.012
[8 empty] | 56/ 8 (C) | 0.513 | 0.016 | 56/ 9 (C) | 0.522 | -0.109 | 56/ 10 (C) | -0.518 | 0.05 | 56/ 11 (C) | -0.513 | -0.016
[8 empty] | 57/ 8 (C) | 0.513 | 0.021 | 57/ 9 (C) | 0.522 | -0.139 | 57/ 10 (C) | -0.518 | 0.063 | 57/ 11 (C) | -0.513 | -0.021
[8 empty] | 58/ 8 (C) | 0.515 | -0.006 | 58/ 9 (C) | 0.507 | 0.042 | 58/ 10 (C) | -0.511 | -0.019 | 58/ 11 (C) | -0.515 | 0.006
[8 empty] | 59/ 8 (C) | 0.515 | -0.002 | 59/ 9 (C) | 0.507 | 0.011 | 59/ 10 (C) | -0.511 | -0.005 | 59/ 11 (C) | -0.515 | 0.002
[8 empty] | 60/ 8 (C) | 0.515 | 0.003 | 60/ 9 (C) | 0.507 | -0.019 | 60/ 10 (C) | -0.511 | 0.009 | 60/ 11 (C) | -0.515 | -0.003
[8 empty] | 61/ 8 (C) | 0.515 | 0.007 | 61/ 9 (C) | 0.507 | -0.049 | 61/ 10 (C) | -0.511 | 0.022 | 61/ 11 (C) | -0.515 | -0.007
[8 empty] | 62/ 8 (C) | 0.515 | 0.012 | 62/ 9 (C) | 0.507 | -0.079 | 62/ 10 (C) | -0.511 | 0.036 | 62/ 11 (C) | -0.515 | -0.012
[8 empty] | 63/ 8 (C) | 0.517 | -0.015 | 63/ 9 (C) | 0.492 | 0.102 | 63/ 10 (C) | -0.504 | -0.046 | 63/ 11 (C) | -0.517 | 0.015
[8 empty] | 64/ 8 (C) | 0.517 | -0.011 | 64/ 9 (C) | 0.492 | 0.072 | 64/ 10 (C) | -0.504 | -0.033 | 64/ 11 (C) | -0.517 | 0.011
[8 empty] | 65/ 8 (C) | 0.517 | -0.006 | 65/ 9 (C) | 0.492 | 0.042 | 65/ 10 (C) | -0.504 | -0.019 | 65/ 11 (C) | -0.517 | 0.006
[8 empty] | 66/ 8 (C) | 0.517 | 0.012 | 66/ 9 (C) | 0.492 | -0.079 | 66/ 10 (C) | -0.504 | 0.036 | 66/ 11 (C) | -0.517 | -0.012
[8 empty] | 67/ 8 (C) | 0.517 | 0.016 | 67/ 9 (C) | 0.492 | -0.109 | 67/ 10 (C) | -0.504 | 0.05 | 67/ 11 (C) | -0.517 | -0.016
[8 empty] | 68/ 8 (C) | 0.517 | 0.021 | 68/ 9 (C) | 0.492 | -0.139 | 68/ 10 (C) | -0.504 | 0.063 | 68/ 11 (C) | -0.517 | -0.021
[8 empty] | 69/ 8 (C) | 0.521 | -0.015 | 69/ 9 (C) | 0.469 | 0.102 | 69/ 10 (C) | -0.494 | -0.046 | 69/ 11 (C) | -0.521 | 0.015
[8 empty] | 70/ 8 (C) | 0.521 | -0.011 | 70/ 9 (C) | 0.469 | 0.072 | 70/ 10 (C) | -0.494 | -0.033 | 70/ 11 (C) | -0.521 | 0.011
[8 empty] | 71/ 8 (C) | 0.521 | -0.006 | 71/ 9 (C) | 0.469 | 0.042 | 71/ 10 (C) | -0.494 | -0.019 | 71/ 11 (C) | -0.521 | 0.006
[8 empty] | 72/ 8 (C) | 0.523 | -0.015 | 72/ 9 (C) | 0.454 | 0.102 | 72/ 10 (C) | -0.487 | -0.046 | 72/ 11 (C) | -0.523 | 0.015
[8 empty] | 73/ 8 (C) | 0.523 | -0.011 | 73/ 9 (C) | 0.454 | 0.072 | 73/ 10 (C) | -0.487 | -0.033 | 73/ 11 (C) | -0.523 | 0.011
[8 empty] | 74/ 8 (C) | 0.523 | -0.006 | 74/ 9 (C) | 0.454 | 0.042 | 74/ 10 (C) | -0.487 | -0.019 | 74/ 11 (C) | -0.523 | 0.006
[8 empty] | ẟ MAXIMA | 0.523 | 0.021 | ẟ MAXIMA | 0.554 | 0.139 | ẟ MAXIMA | 0.532 | 0.063 | ẟ MAXIMA | 0.523 | 0.021
[8 empty] | DERIVA MAXIMA - CASO CARGA 12 (+SY + SY ex) |  |  | DERIVA MAXIMA - CASO CARGA 13 (+SY - SY ey) |  |  | DERIVA MAXIMA - CASO CARGA 14 (-SY + SY ey) |  |  | DERIVA MAXIMA - CASO CARGA 16 (-SY - SY ey)
[8 empty] | Nudo/Caso | UX (cm) | UY (cm) | Nudo/Caso | UX (cm) | UY (cm) | Nudo/Caso | UX (cm) | UY (cm) | Nudo/Caso | UX (cm) | UY (cm)
[8 empty] | 40/ 12 (C) | -0.047 | 0.368 | 40/ 13 (C) | 0.022 | 0.541 | 40/ 14 (C) | -0.022 | -0.541 | 40/ 15 (C) | 0.047 | -0.368
[8 empty] | 41/ 12 (C) | -0.047 | 0.402 | 41/ 13 (C) | 0.022 | 0.525 | 41/ 14 (C) | -0.022 | -0.525 | 41/ 15 (C) | 0.047 | -0.402
[8 empty] | 42/ 12 (C) | -0.047 | 0.437 | 42/ 13 (C) | 0.022 | 0.508 | 42/ 14 (C) | -0.022 | -0.508 | 42/ 15 (C) | 0.047 | -0.437
[8 empty] | 43/ 12 (C) | -0.047 | 0.472 | 43/ 13 (C) | 0.022 | 0.491 | 43/ 14 (C) | -0.022 | -0.491 | 43/ 15 (C) | 0.047 | -0.472
[8 empty] | 44/ 12 (C) | -0.047 | 0.507 | 44/ 13 (C) | 0.022 | 0.475 | 44/ 14 (C) | -0.022 | -0.475 | 44/ 15 (C) | 0.047 | -0.507
[8 empty] | 45/ 12 (C) | -0.047 | 0.541 | 45/ 13 (C) | 0.022 | 0.459 | 45/ 14 (C) | -0.022 | -0.459 | 45/ 15 (C) | 0.047 | -0.541
[8 empty] | 46/ 12 (C) | -0.047 | 0.576 | 46/ 13 (C) | 0.022 | 0.442 | 46/ 14 (C) | -0.022 | -0.442 | 46/ 15 (C) | 0.047 | -0.576
[8 empty] | 47/ 12 (C) | -0.047 | 0.611 | 47/ 13 (C) | 0.022 | 0.425 | 47/ 14 (C) | -0.022 | -0.425 | 47/ 15 (C) | 0.047 | -0.611
[8 empty] | 48/ 12 (C) | -0.047 | 0.645 | 48/ 13 (C) | 0.022 | 0.409 | 48/ 14 (C) | -0.022 | -0.409 | 48/ 15 (C) | 0.047 | -0.645
[8 empty] | 49/ 12 (C) | -0.009 | 0.368 | 49/ 13 (C) | 0.004 | 0.541 | 49/ 14 (C) | -0.004 | -0.541 | 49/ 15 (C) | 0.009 | -0.368
[8 empty] | 50/ 12 (C) | -0.009 | 0.402 | 50/ 13 (C) | 0.004 | 0.525 | 50/ 14 (C) | -0.004 | -0.525 | 50/ 15 (C) | 0.009 | -0.402
[8 empty] | 51/ 12 (C) | -0.009 | 0.437 | 51/ 13 (C) | 0.004 | 0.508 | 51/ 14 (C) | -0.004 | -0.508 | 51/ 15 (C) | 0.009 | -0.437
[8 empty] | 52/ 12 (C) | -0.009 | 0.472 | 52/ 13 (C) | 0.004 | 0.491 | 52/ 14 (C) | -0.004 | -0.491 | 52/ 15 (C) | 0.009 | -0.472
[8 empty] | 53/ 12 (C) | -0.009 | 0.507 | 53/ 13 (C) | 0.004 | 0.475 | 53/ 14 (C) | -0.004 | -0.475 | 53/ 15 (C) | 0.009 | -0.507
[8 empty] | 54/ 12 (C) | -0.009 | 0.541 | 54/ 13 (C) | 0.004 | 0.459 | 54/ 14 (C) | -0.004 | -0.459 | 54/ 15 (C) | 0.009 | -0.541
[8 empty] | 55/ 12 (C) | -0.009 | 0.576 | 55/ 13 (C) | 0.004 | 0.442 | 55/ 14 (C) | -0.004 | -0.442 | 55/ 15 (C) | 0.009 | -0.576
[8 empty] | 56/ 12 (C) | -0.009 | 0.611 | 56/ 13 (C) | 0.004 | 0.425 | 56/ 14 (C) | -0.004 | -0.425 | 56/ 15 (C) | 0.009 | -0.611
[8 empty] | 57/ 12 (C) | -0.009 | 0.645 | 57/ 13 (C) | 0.004 | 0.409 | 57/ 14 (C) | -0.004 | -0.409 | 57/ 15 (C) | 0.009 | -0.645
[8 empty] | 58/ 12 (C) | 0.008 | 0.437 | 58/ 13 (C) | -0.004 | 0.508 | 58/ 14 (C) | 0.004 | -0.508 | 58/ 15 (C) | -0.008 | -0.437
[8 empty] | 59/ 12 (C) | 0.008 | 0.472 | 59/ 13 (C) | -0.004 | 0.491 | 59/ 14 (C) | 0.004 | -0.491 | 59/ 15 (C) | -0.008 | -0.472
[8 empty] | 60/ 12 (C) | 0.008 | 0.507 | 60/ 13 (C) | -0.004 | 0.475 | 60/ 14 (C) | 0.004 | -0.475 | 60/ 15 (C) | -0.008 | -0.507
[8 empty] | 61/ 12 (C) | 0.008 | 0.541 | 61/ 13 (C) | -0.004 | 0.459 | 61/ 14 (C) | 0.004 | -0.459 | 61/ 15 (C) | -0.008 | -0.541
[8 empty] | 62/ 12 (C) | 0.008 | 0.576 | 62/ 13 (C) | -0.004 | 0.442 | 62/ 14 (C) | 0.004 | -0.442 | 62/ 15 (C) | -0.008 | -0.576
[8 empty] | 63/ 12 (C) | 0.025 | 0.368 | 63/ 13 (C) | -0.012 | 0.541 | 63/ 14 (C) | 0.012 | -0.541 | 63/ 15 (C) | -0.025 | -0.368
[8 empty] | 64/ 12 (C) | 0.025 | 0.402 | 64/ 13 (C) | -0.012 | 0.525 | 64/ 14 (C) | 0.012 | -0.525 | 64/ 15 (C) | -0.025 | -0.402
[8 empty] | 65/ 12 (C) | 0.025 | 0.437 | 65/ 13 (C) | -0.012 | 0.508 | 65/ 14 (C) | 0.012 | -0.508 | 65/ 15 (C) | -0.025 | -0.437
[8 empty] | 66/ 12 (C) | 0.025 | 0.576 | 66/ 13 (C) | -0.012 | 0.442 | 66/ 14 (C) | 0.012 | -0.442 | 66/ 15 (C) | -0.025 | -0.576
[8 empty] | 67/ 12 (C) | 0.025 | 0.611 | 67/ 13 (C) | -0.012 | 0.425 | 67/ 14 (C) | 0.012 | -0.425 | 67/ 15 (C) | -0.025 | -0.611
[8 empty] | 68/ 12 (C) | 0.025 | 0.645 | 68/ 13 (C) | -0.012 | 0.409 | 68/ 14 (C) | 0.012 | -0.409 | 68/ 15 (C) | -0.025 | -0.645
[8 empty] | 69/ 12 (C) | 0.051 | 0.368 | 69/ 13 (C) | -0.024 | 0.541 | 69/ 14 (C) | 0.024 | -0.541 | 69/ 15 (C) | -0.051 | -0.368
[8 empty] | 70/ 12 (C) | 0.051 | 0.402 | 70/ 13 (C) | -0.024 | 0.525 | 70/ 14 (C) | 0.024 | -0.525 | 70/ 15 (C) | -0.051 | -0.402
[8 empty] | 71/ 12 (C) | 0.051 | 0.437 | 71/ 13 (C) | -0.024 | 0.508 | 71/ 14 (C) | 0.024 | -0.508 | 71/ 15 (C) | -0.051 | -0.437
[8 empty] | 72/ 12 (C) | 0.069 | 0.368 | 72/ 13 (C) | -0.033 | 0.541 | 72/ 14 (C) | 0.033 | -0.541 | 72/ 15 (C) | -0.069 | -0.368
[8 empty] | 73/ 12 (C) | 0.069 | 0.402 | 73/ 13 (C) | -0.033 | 0.525 | 73/ 14 (C) | 0.033 | -0.525 | 73/ 15 (C) | -0.069 | -0.402
[8 empty] | 74/ 12 (C) | 0.069 | 0.437 | 74/ 13 (C) | -0.033 | 0.508 | 74/ 14 (C) | 0.033 | -0.508 | 74/ 15 (C) | -0.069 | -0.437
[8 empty] | ẟ MAXIMA | 0.069 | 0.645 | ẟ MAXIMA | 0.033 | 0.541 | ẟ MAXIMA | 0.033 | 0.541 | ẟ MAXIMA | 0.069 | 0.645

## PERIODO REAL DE LA ESTRUCTURA
Sitio de construccion
Perfil sismico del lote |  | D
Aa |  | 0.2
Av |  | 0.2
Fa |  | 1.4
Fv |  | 2
SISMO EN DIRECCION X
NIVEL | mi (kgf) | Fx (N) | DESP U1 | mi* U1^2 | Fxi*U1
1 | 122972.5062 | 1243120.5427 | 0.0052042 | 3.3306 | 6469.496
|  |  |  | 3.3306 | 6469.496
RESULTADOS SX
T | 0.14256
hn | 3.85
α | 0.9
Ct | 0.047
Ta | 0.15813
Cu | 1.27
Cu*Ta | 0.20082
T< Cu*Ta | SI CUMPLE
T< 1,2 Ta | SI CUMPLE
SISMO EN DIRECCION Y
NIVEL | mi (kgf) | Fx (KN) | DESP U2 | mi* U2^2 | Fxi*U2
1 | 122972.5062 | 1243120.5427 | 0.0052714 | 3.4171 | 6552.9434
|  |  |  | 3.4171 | 6552.9434
RESULTADOS SY
T | 0.14348
hn | 3.85
α | 0.9
Ct | 0.047
Ta | 0.15813
Cu | 1.27
Cu*Ta | 0.20082
T< Cu*Ta | SI CUMPLE
T< 1,2 Ta | SI CUMPLE

## INDICE DE ESTABILIDAD
INDICE DE ESTABILIDAD POR PISO
Area cubierta (m2) |  |  | 541.18
CM- Cubierta (KN/m2) |  |  | 0.72142
C.V DE CUBIERTAS INCLINADAS CON MAS DE 15° DE PENDIENTE EN ESTRUCTURA METALICA |  |  | 0.35
INDICE DE ESTABILIDAD POR PISO SENTIDO X
NIVEL | C.M | C.V | Pi | Δ CM | Fx (N) | Vi (N) | hpi (m) | Qi | Qi ≤ 0,10
CUBIERTA | 390.4156 | 189.413 | 579.8286 | 0.0052042 | 1243120.5427 | 1243120.5427 | 3.85 | 6.305e-07 | ES ESTABLE
INDICE DE ESTABILIDAD POR PISO SENTIDO Y
NIVEL | C.M | C.V | Pi | Δ CM | Fx (KN) | Vi (KN) | hpi (m) | Qi | Qi ≤ 0,10
CUBIERTA | 390.4156 | 189.413 | 579.8286 | 0.0052714 | 1243120.5427 | 1243120.5427 | 3.85 | 6.3863e-07 | ES ESTABLE

## COMPROBACIÓN Φp
ANALISIS EN X
| NODO 40 | NODO 72 |  |  | IRREGULARIDAD TORSIONAL | IRREGULARIDAD TORSIONAL EXTREMA
| Δ1 | Δ2
CASO 4 | 0.52 | 0.505 | 0.7175 | 0.615 | NO CUMPLE | NO CUMPLE
CASO 6 | 0.033 | 0.036 | 0.0483 | 0.0414 | NO CUMPLE | NO CUMPLE
COMB 8 | 0.508 | 0.523 | 0.7217 | 0.6186 | NO CUMPLE | NO CUMPLE
COMB 9 | 0.546 | 0.465 | 0.7077 | 0.6066 | NO CUMPLE | NO CUMPLE
COMB 10 | 0.534 | 0.489 | 0.7161 | 0.6138 | NO CUMPLE | NO CUMPLE
COMB 11 | 0.508 | 0.523 | 0.7217 | 0.6186 | NO CUMPLE | NO CUMPLE
| NODO 48 | NODO 68 |  |  | IRREGULARIDAD TORSIONAL | IRREGULARIDAD TORSIONAL EXTREMA
| Δ1 | Δ2
CASO 4 | 0.52 | 0.511 | 0.7217 | 0.6186 | NO CUMPLE | NO CUMPLE
CASO 6 | 0.044 | 0.043 | 0.0609 | 0.0522 | NO CUMPLE | NO CUMPLE
COMB 8 | 0.508 | 0.518 | 0.7182 | 0.6156 | NO CUMPLE | NO CUMPLE
COMB 9 | 0.572 | 0.511 | 0.7581 | 0.6498 | NO CUMPLE | NO CUMPLE
COMB 10 | 0.536 | 0.508 | 0.7308 | 0.6264 | NO CUMPLE | NO CUMPLE
COMB 11 | 0.508 | 0.518 | 0.7182 | 0.6156 | NO CUMPLE | NO CUMPLE
| NODO 62 | NODO 66 |  |  | IRREGULARIDAD TORSIONAL | IRREGULARIDAD TORSIONAL EXTREMA
| Δ1 | Δ2
CASO 4 | 0.513 | 0.511 | 0.7168 | 0.6144 | NO CUMPLE | NO CUMPLE
CASO 6 | 0.024 | 0.025 | 0.0343 | 0.0294 | NO CUMPLE | NO CUMPLE
COMB 8 | 0.515 | 0.517 | 0.7224 | 0.6192 | NO CUMPLE | NO CUMPLE
COMB 9 | 0.513 | 0.498 | 0.7077 | 0.6066 | NO CUMPLE | NO CUMPLE
COMB 10 | 0.512 | 0.505 | 0.7119 | 0.6102 | NO CUMPLE | NO CUMPLE
COMB 11 | 0.515 | 0.517 | 0.7224 | 0.6192 | NO CUMPLE | NO CUMPLE
| NODO 58 | NODO 74 |  |  | IRREGULARIDAD TORSIONAL | IRREGULARIDAD TORSIONAL EXTREMA
| Δ1 | Δ2
CASO 4 | 0.513 | 0.505 | 0.7126 | 0.6108 | NO CUMPLE | NO CUMPLE
CASO 6 | 0.013 | 0.022 | 0.0245 | 0.021 | NO CUMPLE | NO CUMPLE
COMB 8 | 0.515 | 0.523 | 0.7266 | 0.6228 | NO CUMPLE | NO CUMPLE
COMB 9 | 0.508 | 0.456 | 0.6748 | 0.5784 | NO CUMPLE | NO CUMPLE
COMB 10 | 0.511 | 0.487 | 0.6986 | 0.5988 | NO CUMPLE | NO CUMPLE
COMB 11 | 0.515 | 0.523 | 0.7266 | 0.6228 | NO CUMPLE | NO CUMPLE
ANALISIS EN Y
| NODO 48 | NODO 40 |  |  | IRREGULARIDAD TORSIONAL | IRREGULARIDAD TORSIONAL EXTREMA
| Δ1 | Δ2
CASO 5 | 0.527 | 0.455 | 0.6874 | 0.5892 | NO CUMPLE | NO CUMPLE
CASO 7 | 0.123 | 0.093 | 0.1512 | 0.1296 | NO CUMPLE | NO CUMPLE
COMB 12 | 0.647 | 0.371 | 0.7126 | 0.6108 | SI CUMPLE | NO CUMPLE
COMB 13 | 0.409 | 0.542 | 0.6657 | 0.5706 | NO CUMPLE | NO CUMPLE
COMB 14 | 0.409 | 0.542 | 0.6657 | 0.5706 | NO CUMPLE | NO CUMPLE
COMB 15 | 0.647 | 0.371 | 0.7126 | 0.6108 | SI CUMPLE | NO CUMPLE
| NODO 68 | NODO 66 |  |  | IRREGULARIDAD TORSIONAL | IRREGULARIDAD TORSIONAL EXTREMA
| Δ1 | Δ2
CASO 5 | 0.527 | 0.509 | 0.7252 | 0.6216 | NO CUMPLE | NO CUMPLE
CASO 7 | 0.12 | 0.07 | 0.133 | 0.114 | SI CUMPLE | NO CUMPLE
COMB 12 | 0.646 | 0.577 | 0.8561 | 0.7338 | NO CUMPLE | NO CUMPLE
COMB 13 | 0.409 | 0.442 | 0.5957 | 0.5106 | NO CUMPLE | NO CUMPLE
COMB 14 | 0.409 | 0.442 | 0.5957 | 0.5106 | NO CUMPLE | NO CUMPLE
COMB 15 | 0.646 | 0.577 | 0.8561 | 0.7338 | NO CUMPLE | NO CUMPLE
| NODO 74 | NODO 72 |  |  | IRREGULARIDAD TORSIONAL | IRREGULARIDAD TORSIONAL EXTREMA
| Δ1 | Δ2
CASO 5 | 0.473 | 0.455 | 0.6496 | 0.5568 | NO CUMPLE | NO CUMPLE
CASO 7 | 0.062 | 0.1 | 0.1134 | 0.0972 | NO CUMPLE | NO CUMPLE
COMB 12 | 0.442 | 0.374 | 0.5712 | 0.4896 | NO CUMPLE | NO CUMPLE
COMB 13 | 0.509 | 0.542 | 0.7357 | 0.6306 | NO CUMPLE | NO CUMPLE
COMB 14 | 0.509 | 0.542 | 0.7357 | 0.6306 | NO CUMPLE | NO CUMPLE
COMB 15 | 0.442 | 0.374 | 0.5712 | 0.4896 | NO CUMPLE | NO CUMPLE
| NODO 62 | NODO 58 |  |  | IRREGULARIDAD TORSIONAL | IRREGULARIDAD TORSIONAL EXTREMA
| Δ1 | Δ2
CASO 5 | 0.509 | 0.473 | 0.6874 | 0.5892 | NO CUMPLE | NO CUMPLE
CASO 7 | 0.068 | 0.036 | 0.0728 | 0.0624 | SI CUMPLE | NO CUMPLE
COMB 12 | 0.576 | 0.437 | 0.7091 | 0.6078 | NO CUMPLE | NO CUMPLE
COMB 13 | 0.442 | 0.508 | 0.665 | 0.57 | NO CUMPLE | NO CUMPLE
COMB 14 | 0.442 | 0.508 | 0.665 | 0.57 | NO CUMPLE | NO CUMPLE
COMB 15 | 0.576 | 0.437 | 0.7091 | 0.6078 | NO CUMPLE | NO CUMPLE

## COMPROBACIÓN Φr
ANALISIS EN X
| NODO 40 | NODO 72 |  | IRREGULARIDAD TORSIONAL EXTREMA (1bP) A.3.3.8.2 (C)
| Δ1 | Δ2
CASO 4 | 0.535 | 0.519 | 0.7378 | NO APLICA
CASO 6 | 0.035 | 0.038 | 0.0511 | NO APLICA
COMB 8 | 0.522 | 0.539 | 0.7427 | NO APLICA
COMB 9 | 0.581 | 0.476 | 0.7399 | NO APLICA
COMB 10 | 0.55 | 0.502 | 0.7364 | NO APLICA
COMB 11 | 0.522 | 0.539 | 0.7427 | NO APLICA
| NODO 48 | NODO 68 |  | IRREGULARIDAD TORSIONAL EXTREMA (1bP) A.3.3.8.2 (C)
| Δ1 | Δ2
CASO 4 | 0.535 | 0.71 | 0.8715 | NO APLICA
CASO 6 | 0.049 | 0.059 | 0.0756 | NO APLICA
COMB 8 | 0.522 | 0.692 | 0.8498 | NO APLICA
COMB 9 | 0.593 | 0.782 | 0.9625 | NO APLICA
COMB 10 | 0.553 | 0.732 | 0.8995 | NO APLICA
COMB 11 | 0.522 | 0.692 | 0.8498 | NO APLICA
| NODO 62 | NODO 66 |  | IRREGULARIDAD TORSIONAL EXTREMA (1bP) A.3.3.8.2 (C)
| Δ1 | Δ2
CASO 4 | 0.527 | 0.525 | 0.7364 | NO APLICA
CASO 6 | 0.027 | 0.028 | 0.0385 | NO APLICA
COMB 8 | 0.53 | 0.532 | 0.7434 | NO APLICA
COMB 9 | 0.529 | 0.513 | 0.7294 | NO APLICA
COMB 10 | 0.527 | 0.519 | 0.7322 | NO APLICA
COMB 11 | 0.53 | 0.532 | 0.7434 | NO APLICA
| NODO 58 | NODO 74 |  | IRREGULARIDAD TORSIONAL EXTREMA (1bP) A.3.3.8.2 (C)
| Δ1 | Δ2
CASO 4 | 0.527 | 0.519 | 0.7322 | NO APLICA
CASO 6 | 0.013 | 0.023 | 0.0252 | NO APLICA
COMB 8 | 0.53 | 0.539 | 0.7483 | NO APLICA
COMB 9 | 0.522 | 0.466 | 0.6916 | NO APLICA
COMB 10 | 0.525 | 0.5 | 0.7175 | NO APLICA
COMB 11 | 0.53 | 0.539 | 0.7483 | NO APLICA
ANALISIS EN Y
| NODO 48 | NODO 40 |  | IRREGULARIDAD TORSIONAL EXTREMA (1bP) A.3.3.8.2 (C)
| Δ1 | Δ2
CASO 5 | 0.585 | 0.44 | 0.7175 | NO APLICA
CASO 7 | 0.136 | 0.098 | 0.1638 | NO APLICA
COMB 12 | 0.719 | 0.354 | 0.7511 | NO APLICA
COMB 13 | 0.453 | 0.529 | 0.6874 | NO APLICA
COMB 14 | 0.453 | 0.529 | 0.6874 | NO APLICA
COMB 15 | 0.719 | 0.354 | 0.7511 | NO APLICA
| NODO 68 | NODO 66 |  | IRREGULARIDAD TORSIONAL EXTREMA (1bP) A.3.3.8.2 (C)
| Δ1 | Δ2
CASO 5 | 0.776 | 0.548 | 0.9268 | NO APLICA
CASO 7 | 0.166 | 0.079 | 0.1715 | NO APLICA
COMB 12 | 0.941 | 0.625 | 1.0962 | NO APLICA
COMB 13 | 0.612 | 0.472 | 0.7588 | NO APLICA
COMB 14 | 0.612 | 0.472 | 0.7588 | NO APLICA
COMB 15 | 0.941 | 0.625 | 1.0962 | NO APLICA
| NODO 74 | NODO 72 |  | IRREGULARIDAD TORSIONAL EXTREMA (1bP) A.3.3.8.2 (C)
| Δ1 | Δ2
CASO 5 | 0.476 | 0.44 | 0.6412 | NO APLICA
CASO 7 | 0.065 | 0.106 | 0.1197 | NO APLICA
COMB 12 | 0.449 | 0.36 | 0.5663 | NO APLICA
COMB 13 | 0.511 | 0.529 | 0.728 | NO APLICA
COMB 14 | 0.511 | 0.529 | 0.728 | NO APLICA
COMB 15 | 0.449 | 0.36 | 0.5663 | NO APLICA
| NODO 62 | NODO 58 |  | IRREGULARIDAD TORSIONAL EXTREMA (1bP) A.3.3.8.2 (C)
| Δ1 | Δ2
CASO 5 | 0.548 | 0.475 | 0.7161 | NO APLICA
CASO 7 | 0.076 | 0.036 | 0.0784 | NO APLICA
COMB 12 | 0.624 | 0.44 | 0.7448 | NO APLICA
COMB 13 | 0.472 | 0.51 | 0.6874 | NO APLICA
COMB 14 | 0.472 | 0.51 | 0.6874 | NO APLICA
COMB 15 | 0.624 | 0.44 | 0.7448 | NO APLICA

## REDUCCIÓN DE FUERZAS
REDUCCIÓN DE ENERGIA SISMICA
ANALISIS |  | Fi | R | Fi (Reducida)
ANALISIS F.H.E |  | 1076.0094 | 4.5 | 239.1132
|  | TOTAL |  | 239.1132
DIMENSIONES
Lx (m) | 44.6
Ly (m) | 15.87
REDUCCIÓN DE ENERGIA DE LA TORCIÓN ACCIDENTAL
EX | 239.1132
EY | 239.1132
ex acc | 2.23
ey acc | 0.7935
EX ey | 189.7363
EY ex | 533.2225

## Hoja1
SISMO EN X | SISMO EN X
SISMO EN Y | SISMO EN Y