## Tablas
TABLA C.3.5.3-2
DIMENSIONES NOMINALES DE LAS BARRAS DE REFUERZO
(Diametros basados en octavos de pulgada)
| Designación de la barra # (Vease la nota) | DIMENSIONES NOMINALES |  |  | Masa Kg/m
|  | Diametro de referencia en pulgadas | Area mm^2 | Perimetro mm |  | FACTORES PARA COLUMNA
2 | 6 | 6 | 28.3 | 18.85 | 0.222 | Factor para columna interna | αs | 40
3 | 8 | 8 | 50.3 | 25.14 | 0.394 | Factor para columna de borde | αs | 30
4 | 10 | 10 | 78.5 | 31.42 | 0.616 | Factor para columna esquinera | αs | 20
5 | 12 | 12 | 113.1 | 37.7 | 0.887
6 | 16 | 16 | 201.1 | 50.27 | 1.577
7 | 18 | 18 | 254.5 | 56.55 | 1.996
8 | 20 | 20 | 314.2 | 62.83 | 2.465
9 | 22 | 22 | 380.1 | 69.12 | 2.982
10 | 25 | 25 | 490.9 | 78.54 | 3.851
11 | 30 | 30 | 706.9 | 94.25 | 5.544
14 | 32 | 32 | 804.2 | 100.53 | 6.309
18 | 36 | 36 | 1017.9 | 113.1 | 7.985

## FORMULAS
TABLAS DE ECUACIONES - FILTRE LA INFORMACION
En esta pestaña, por avor seleccione con un chulito la tabla de ecuaciones del tipo de zapata que quiere observar
ZAPATA CORRIDA PARA MURO DE CONCRETO O DE MAMPOSTERIA
ZAPATA CORRIDA PARA MURO DE CONCRETO O DE MAMPOSTERIA
ZAPATA CORRIDA PARA MURO DE CONCRETO O DE MAMPOSTERIA
ZAPATA CORRIDA PARA MURO DE CONCRETO O DE MAMPOSTERIA
ZAPATA CORRIDA PARA MURO DE CONCRETO O DE MAMPOSTERIA | TABLA DE ECUACIONES UTILIZADAS PARA EL DISEÑO DE UNA ZAPATA CORRIDA
ZAPATA CORRIDA PARA MURO DE CONCRETO O DE MAMPOSTERIA | CALCULO | VARIABLE | ECUACIÓN
ZAPATA CORRIDA PARA MURO DE CONCRETO O DE MAMPOSTERIA | Presión neta | qn
ZAPATA CORRIDA PARA MURO DE CONCRETO O DE MAMPOSTERIA | Área requerida | A
ZAPATA CORRIDA PARA MURO DE CONCRETO O DE MAMPOSTERIA | Presión neta factorizada | qnu
ZAPATA CORRIDA PARA MURO DE CONCRETO O DE MAMPOSTERIA
ZAPATA CORRIDA PARA MURO DE CONCRETO O DE MAMPOSTERIA | Altura efectiva | d
ZAPATA CORRIDA PARA MURO DE CONCRETO O DE MAMPOSTERIA | Cortante último | Vu
ZAPATA CORRIDA PARA MURO DE CONCRETO O DE MAMPOSTERIA | Resistencia del concreto a cortante | φVc
ZAPATA CORRIDA PARA MURO DE CONCRETO O DE MAMPOSTERIA
ZAPATA CORRIDA PARA MURO DE CONCRETO O DE MAMPOSTERIA | Momento último | Mu
ZAPATA CORRIDA PARA MURO DE CONCRETO O DE MAMPOSTERIA | Área de acero mínima paralela a B | Asmin
ZAPATA CORRIDA PARA MURO DE CONCRETO O DE MAMPOSTERIA | Área de acero teórica paralela a B | As
ZAPATA CORRIDA PARA MURO DE CONCRETO O DE MAMPOSTERIA | Cantidad teórica de barras paralelas a B
ZAPATA CORRIDA PARA MURO DE CONCRETO O DE MAMPOSTERIA | Separación de barras paralelas a B (Barras sometidas a flexión) | sB
ZAPATA CORRIDA PARA MURO DE CONCRETO O DE MAMPOSTERIA | Altura del bloque de compresión | a
ZAPATA CORRIDA PARA MURO DE CONCRETO O DE MAMPOSTERIA | Altura deformación por compresión | c
ZAPATA CORRIDA PARA MURO DE CONCRETO O DE MAMPOSTERIA | Deformación del acero en tensión | εt
ZAPATA CORRIDA PARA MURO DE CONCRETO O DE MAMPOSTERIA
ZAPATA CORRIDA PARA MURO DE CONCRETO O DE MAMPOSTERIA | Longitud de desarrollo | ld
ZAPATA CORRIDA PARA MURO DE CONCRETO O DE MAMPOSTERIA
ZAPATA CORRIDA PARA MURO DE CONCRETO O DE MAMPOSTERIA | Cuantia de acero minima para retraccion del concreto | Asmin retr.
ZAPATA CORRIDA PARA MURO DE CONCRETO O DE MAMPOSTERIA | Cantidad teórica de barras paralelas a L
ZAPATA CORRIDA PARA MURO DE CONCRETO O DE MAMPOSTERIA | Separación de barras paralelas a L (Barras sometidas a flexión) | SL
ZAPATA CORRIDA PARA MURO DE CONCRETO O DE MAMPOSTERIA
ZAPATA CORRIDA PARA MURO DE CONCRETO O DE MAMPOSTERIA | Cuantia de acero minima para conexión entre la zapata y el muro | Asmin ACERO VERTICAL
ZAPATA CORRIDA PARA MURO DE CONCRETO O DE MAMPOSTERIA | Cantidad teorica de las barras de conexión entre la zapata y el muro
ZAPATA CORRIDA PARA MURO DE CONCRETO O DE MAMPOSTERIA | Separación de barras de conexión entre la zapata y el muro | Smuro
ZAPATA CORRIDA PARA MURO DE CONCRETO O DE MAMPOSTERIA
ZAPATA CORRIDA PARA MURO DE CONCRETO O DE MAMPOSTERIA
ZAPATA CORRIDA PARA MURO DE CONCRETO O DE MAMPOSTERIA
ZAPATA CORRIDA PARA MURO DE CONCRETO O DE MAMPOSTERIA
ZAPATA CORRIDA PARA MURO DE CONCRETO O DE MAMPOSTERIA
ZAPATA AISLADA PARA COLUMNA - SIN EXCENTRICIDAD
ZAPATA AISLADA PARA COLUMNA - SIN EXCENTRICIDAD
ZAPATA AISLADA PARA COLUMNA - SIN EXCENTRICIDAD
ZAPATA AISLADA PARA COLUMNA - SIN EXCENTRICIDAD | TABLA DE ECUACIONES UTILIZADAS PARA EL DISEÑO DE UNA ZAPATA AISLADA
ZAPATA AISLADA PARA COLUMNA - SIN EXCENTRICIDAD | CALCULO | VARIABLE | ECUACIÓN
ZAPATA AISLADA PARA COLUMNA - SIN EXCENTRICIDAD | Longitud de desarrollo | Ld
ZAPATA AISLADA PARA COLUMNA - SIN EXCENTRICIDAD | Presión Neta | qn
ZAPATA AISLADA PARA COLUMNA - SIN EXCENTRICIDAD | Área requerida | A
ZAPATA AISLADA PARA COLUMNA - SIN EXCENTRICIDAD | Area Real | Ar
ZAPATA AISLADA PARA COLUMNA - SIN EXCENTRICIDAD | Presión neta factorizada | qnu
ZAPATA AISLADA PARA COLUMNA - SIN EXCENTRICIDAD
ZAPATA AISLADA PARA COLUMNA - SIN EXCENTRICIDAD | Altura efectiva | d
ZAPATA AISLADA PARA COLUMNA - SIN EXCENTRICIDAD | Area Tributaria | A Tributaria
ZAPATA AISLADA PARA COLUMNA - SIN EXCENTRICIDAD | Cortante Ultimo | Vu
ZAPATA AISLADA PARA COLUMNA - SIN EXCENTRICIDAD | Perimetro de cortante minimo | Bo
ZAPATA AISLADA PARA COLUMNA - SIN EXCENTRICIDAD | Cortante del concreto | Vc 1
ZAPATA AISLADA PARA COLUMNA - SIN EXCENTRICIDAD |  | Vc 2
ZAPATA AISLADA PARA COLUMNA - SIN EXCENTRICIDAD |  | Vc 3
ZAPATA AISLADA PARA COLUMNA - SIN EXCENTRICIDAD
ZAPATA AISLADA PARA COLUMNA - SIN EXCENTRICIDAD | Cortante ultimo | Vu - L
ZAPATA AISLADA PARA COLUMNA - SIN EXCENTRICIDAD | Cortante del concreto | φVc - L
ZAPATA AISLADA PARA COLUMNA - SIN EXCENTRICIDAD | Cortante ultimo | Vu - B
ZAPATA AISLADA PARA COLUMNA - SIN EXCENTRICIDAD | Cortante del concreto | φVc - B
ZAPATA AISLADA PARA COLUMNA - SIN EXCENTRICIDAD
ZAPATA AISLADA PARA COLUMNA - SIN EXCENTRICIDAD | Distancia de la cara de la columna a la cara de la zapata | f
ZAPATA AISLADA PARA COLUMNA - SIN EXCENTRICIDAD | Momento Ultimo | Mu
ZAPATA AISLADA PARA COLUMNA - SIN EXCENTRICIDAD | Cuantia del acero | As
ZAPATA AISLADA PARA COLUMNA - SIN EXCENTRICIDAD | Cuantia minima del acero | As min
ZAPATA AISLADA PARA COLUMNA - SIN EXCENTRICIDAD | Cantidad teórica de barras paralelas a B
ZAPATA AISLADA PARA COLUMNA - SIN EXCENTRICIDAD | Separación de barras paralelas a B (Barras sometidas a flexión) | SL
ZAPATA AISLADA PARA COLUMNA - SIN EXCENTRICIDAD | Altura del bloque de compresión | a
ZAPATA AISLADA PARA COLUMNA - SIN EXCENTRICIDAD | Altura deformación por compresión | c
ZAPATA AISLADA PARA COLUMNA - SIN EXCENTRICIDAD | Deformación del acero en tensión | εt
ZAPATA AISLADA PARA COLUMNA - SIN EXCENTRICIDAD
ZAPATA AISLADA PARA COLUMNA - SIN EXCENTRICIDAD | Distancia de la cara de la columna a la cara de la zapata | f
ZAPATA AISLADA PARA COLUMNA - SIN EXCENTRICIDAD | Momento Ultimo | Mu
ZAPATA AISLADA PARA COLUMNA - SIN EXCENTRICIDAD | Cantidad teórica de barras paralelas a L
ZAPATA AISLADA PARA COLUMNA - SIN EXCENTRICIDAD | Separación de barras paralelas a L (Barras sometidas a flexión) | sB
ZAPATA AISLADA PARA COLUMNA - SIN EXCENTRICIDAD
ZAPATA AISLADA PARA COLUMNA - SIN EXCENTRICIDAD | Longitud de desarrollo - Barras de la cara L | Ld - L
ZAPATA AISLADA PARA COLUMNA - SIN EXCENTRICIDAD | Longitud de gancho | L gancho - L
ZAPATA AISLADA PARA COLUMNA - SIN EXCENTRICIDAD | Longitud de desarrollo - Barras de la cara B | Ld - B
ZAPATA AISLADA PARA COLUMNA - SIN EXCENTRICIDAD | Longitud de gancho | L gancho - B
ZAPATA AISLADA PARA COLUMNA - SIN EXCENTRICIDAD
ZAPATA AISLADA PARA COLUMNA - SIN EXCENTRICIDAD
ZAPATA AISLADA PARA COLUMNA - SIN EXCENTRICIDAD
ZAPATA AISLADA PARA COLUMNA - SIN EXCENTRICIDAD
ZAPATA AISLADA PARA COLUMNA - SIN EXCENTRICIDAD
ZAPATA AISLADA PARA COLUMNA - CON EXCENTRICIDAD
ZAPATA AISLADA PARA COLUMNA - CON EXCENTRICIDAD
ZAPATA AISLADA PARA COLUMNA - CON EXCENTRICIDAD
ZAPATA AISLADA PARA COLUMNA - CON EXCENTRICIDAD
ZAPATA AISLADA PARA COLUMNA - CON EXCENTRICIDAD | TABLA DE ECUACIONES UTILIZADAS PARA EL DISEÑO DE UNA ZAPATA AISLADA-CON EXCENTRICIDAD
ZAPATA AISLADA PARA COLUMNA - CON EXCENTRICIDAD | CALCULO | VARIABLE | ECUACIÓN
ZAPATA AISLADA PARA COLUMNA - CON EXCENTRICIDAD | presión Neta del suelo | qn
ZAPATA AISLADA PARA COLUMNA - CON EXCENTRICIDAD | Area requerida | Área Requerida
ZAPATA AISLADA PARA COLUMNA - CON EXCENTRICIDAD | Excentricidad en X | ex
ZAPATA AISLADA PARA COLUMNA - CON EXCENTRICIDAD | Excentricidad en Y | ey
ZAPATA AISLADA PARA COLUMNA - CON EXCENTRICIDAD | Verificacion de excentricidad en X | ex
ZAPATA AISLADA PARA COLUMNA - CON EXCENTRICIDAD | Verificacion de excentricidad en Y | ey
ZAPATA AISLADA PARA COLUMNA - CON EXCENTRICIDAD | Esfuerzo maximo | ρ max
ZAPATA AISLADA PARA COLUMNA - CON EXCENTRICIDAD | Esfuerzo minimo | ρ min
ZAPATA AISLADA PARA COLUMNA - CON EXCENTRICIDAD | Esfuerzo1 | ρ 1
ZAPATA AISLADA PARA COLUMNA - CON EXCENTRICIDAD | Esfuerzo 2 | ρ 2
ZAPATA AISLADA PARA COLUMNA - CON EXCENTRICIDAD | Esfuerzo 3 | ρ 3
ZAPATA AISLADA PARA COLUMNA - CON EXCENTRICIDAD | Esfuerzo 4 | ρ 4
ZAPATA AISLADA PARA COLUMNA - CON EXCENTRICIDAD
ZAPATA AISLADA PARA COLUMNA - CON EXCENTRICIDAD | Esfuerzo ultimo | ρult
ZAPATA AISLADA PARA COLUMNA - CON EXCENTRICIDAD | Inercia en X | Ix
ZAPATA AISLADA PARA COLUMNA - CON EXCENTRICIDAD | Inercia en Y | Iy
ZAPATA AISLADA PARA COLUMNA - CON EXCENTRICIDAD | Altura efectiva | d
ZAPATA AISLADA PARA COLUMNA - CON EXCENTRICIDAD | Distacia d/2 de la cara de la columna | Lx
ZAPATA AISLADA PARA COLUMNA - CON EXCENTRICIDAD |  | Ly
ZAPATA AISLADA PARA COLUMNA - CON EXCENTRICIDAD | Distancia d | C + d | C+D
ZAPATA AISLADA PARA COLUMNA - CON EXCENTRICIDAD | Esfuerzo 5 | ρ 5
ZAPATA AISLADA PARA COLUMNA - CON EXCENTRICIDAD | Esfuerzo 6 | ρ 6
ZAPATA AISLADA PARA COLUMNA - CON EXCENTRICIDAD | Esfuerzo 7 | ρ 7
ZAPATA AISLADA PARA COLUMNA - CON EXCENTRICIDAD | Esfuerzo 8 | ρ 8
ZAPATA AISLADA PARA COLUMNA - CON EXCENTRICIDAD | Fuerza cortante con momento | Vu
ZAPATA AISLADA PARA COLUMNA - CON EXCENTRICIDAD | Fuerza cortante sin momentos | Vu
ZAPATA AISLADA PARA COLUMNA - CON EXCENTRICIDAD | Fuerza cortante
ZAPATA AISLADA PARA COLUMNA - CON EXCENTRICIDAD | Sección critica | BO
ZAPATA AISLADA PARA COLUMNA - CON EXCENTRICIDAD | Verificación de 1 | d1
ZAPATA AISLADA PARA COLUMNA - CON EXCENTRICIDAD | Verificación de 2 | d2
ZAPATA AISLADA PARA COLUMNA - CON EXCENTRICIDAD | Verificación de 3 | d3
ZAPATA AISLADA PARA COLUMNA - CON EXCENTRICIDAD | .
ZAPATA AISLADA PARA COLUMNA - CON EXCENTRICIDAD | Cortante en una dirección | Vu-B
ZAPATA AISLADA PARA COLUMNA - CON EXCENTRICIDAD | Distancia d | d
ZAPATA AISLADA PARA COLUMNA - CON EXCENTRICIDAD | Cortante en una dirección | Vu-L
ZAPATA AISLADA PARA COLUMNA - CON EXCENTRICIDAD | Distancia d | d
ZAPATA AISLADA PARA COLUMNA - CON EXCENTRICIDAD | Verificación del d -B | d >= Vc
ZAPATA AISLADA PARA COLUMNA - CON EXCENTRICIDAD | Verificación del d -L | d >= Vc
ZAPATA AISLADA PARA COLUMNA - CON EXCENTRICIDAD | .
ZAPATA AISLADA PARA COLUMNA - CON EXCENTRICIDAD | Distancia de la cara de la columna a la cara de la zapata | f
ZAPATA AISLADA PARA COLUMNA - CON EXCENTRICIDAD | Esfuerzo actuante en la sección | ρ 9
ZAPATA AISLADA PARA COLUMNA - CON EXCENTRICIDAD | Esfuerzo actuante en la sección | ρ 10
ZAPATA AISLADA PARA COLUMNA - CON EXCENTRICIDAD | Cortante Ultimo | Vu
ZAPATA AISLADA PARA COLUMNA - CON EXCENTRICIDAD | Centro de gravedad 1 | X1
ZAPATA AISLADA PARA COLUMNA - CON EXCENTRICIDAD | Centro de gravedad 2 | X2
ZAPATA AISLADA PARA COLUMNA - CON EXCENTRICIDAD | Centro de gravedad promedio | X
ZAPATA AISLADA PARA COLUMNA - CON EXCENTRICIDAD | Momento ultimo con carga biaxial | Mu
ZAPATA AISLADA PARA COLUMNA - CON EXCENTRICIDAD | Momento ultimo con carga biaxial | Mu
ZAPATA AISLADA PARA COLUMNA - CON EXCENTRICIDAD | Momento ultimo | Mu
ZAPATA AISLADA PARA COLUMNA - CON EXCENTRICIDAD | Area de acero total | As
ZAPATA AISLADA PARA COLUMNA - CON EXCENTRICIDAD | Área minima de acero | Asmin
ZAPATA AISLADA PARA COLUMNA - CON EXCENTRICIDAD | Cantidad de barras
ZAPATA AISLADA PARA COLUMNA - CON EXCENTRICIDAD | Separación de las barras | SB
ZAPATA AISLADA PARA COLUMNA - CON EXCENTRICIDAD | Altura del bloque de compresión | a
ZAPATA AISLADA PARA COLUMNA - CON EXCENTRICIDAD | Altura deformación por compresión | c
ZAPATA AISLADA PARA COLUMNA - CON EXCENTRICIDAD | Deformación del acero en tensión | εt
ZAPATA AISLADA PARA COLUMNA - CON EXCENTRICIDAD | Distancia de la cara de la columna a la cara de la zapata | f
ZAPATA AISLADA PARA COLUMNA - CON EXCENTRICIDAD | Esfuerzo actuante en la sección | ρ 9
ZAPATA AISLADA PARA COLUMNA - CON EXCENTRICIDAD | Esfuerzo actuante en la sección | ρ 10
ZAPATA AISLADA PARA COLUMNA - CON EXCENTRICIDAD | Cortante Ultimo | Vu
ZAPATA AISLADA PARA COLUMNA - CON EXCENTRICIDAD | Centro de gravedad 1 | X1
ZAPATA AISLADA PARA COLUMNA - CON EXCENTRICIDAD | Centro de gravedad 2 | X2
ZAPATA AISLADA PARA COLUMNA - CON EXCENTRICIDAD | Centro de gravedad promedio | X
ZAPATA AISLADA PARA COLUMNA - CON EXCENTRICIDAD | Momento ultimo con carga biaxial | Mu | ZAPATA AISLADA PARA COLUMNA - CON EXCENTRICIDAD
ZAPATA AISLADA PARA COLUMNA - CON EXCENTRICIDAD | Momento ultimo con carga biaxial | Mu
ZAPATA AISLADA PARA COLUMNA - CON EXCENTRICIDAD | Momento ultimo | Mu
ZAPATA AISLADA PARA COLUMNA - CON EXCENTRICIDAD | Area de acero total | As
ZAPATA AISLADA PARA COLUMNA - CON EXCENTRICIDAD | Área minima de acero | Asmin
ZAPATA AISLADA PARA COLUMNA - CON EXCENTRICIDAD | Cantidad de barras
ZAPATA AISLADA PARA COLUMNA - CON EXCENTRICIDAD | Separación de las barras | SB
ZAPATA AISLADA PARA COLUMNA - CON EXCENTRICIDAD | Altura del bloque de compresión | a
ZAPATA AISLADA PARA COLUMNA - CON EXCENTRICIDAD | .
ZAPATA AISLADA PARA COLUMNA - CON EXCENTRICIDAD | Longitud de desarrollo - Barras de la cara L | Ld - L
ZAPATA AISLADA PARA COLUMNA - CON EXCENTRICIDAD | Longitud de gancho | L gancho - L
ZAPATA AISLADA PARA COLUMNA - CON EXCENTRICIDAD | Longitud de desarrollo - Barras de la cara B | Ld - B
ZAPATA AISLADA PARA COLUMNA - CON EXCENTRICIDAD | Longitud de gancho | L gancho - B
ZAPATA AISLADA PARA COLUMNA - CON EXCENTRICIDAD | .
ZAPATA AISLADA PARA COLUMNA - CON EXCENTRICIDAD | Area de contacte entre la columna y la zapata | A1
ZAPATA AISLADA PARA COLUMNA - CON EXCENTRICIDAD | Area de la base inferior de una piramide (Relacion 2:1) | A2
ZAPATA AISLADA PARA COLUMNA - CON EXCENTRICIDAD | Relacion de áreas | √A2/A1
ZAPATA AISLADA PARA COLUMNA - CON EXCENTRICIDAD | Carga de la zapta | PZ
ZAPATA AISLADA PARA COLUMNA - CON EXCENTRICIDAD | Carga de la columna | PC
ZAPATA AISLADA PARA COLUMNA - CON EXCENTRICIDAD | Cuantia del espigo | AS | As=0,05*A2
ZAPATA AISLADA PARA COLUMNA - CON EXCENTRICIDAD | Longitud del gancho espigo | Lg - espigo
ZAPATA AISLADA PARA COLUMNA - CON EXCENTRICIDAD | Ld del espigo dentro de la zapata | Ld - espigo
ZAPATA AISLADA PARA COLUMNA - CON EXCENTRICIDAD | Longitud de desarrollo de espigo dentro de la columna | Ld - espigo
ZAPATA AISLADA PARA COLUMNA - CON EXCENTRICIDAD |  | LdC - traslapo | O
ZAPATA AISLADA PARA COLUMNA - CON EXCENTRICIDAD
ZAPATA AISLADA PARA COLUMNA - CON EXCENTRICIDAD
= ) + ( (Z-h) * ) )
𝑞_𝑛= 𝑞_𝑎−( (ℎ∗"γ" _"c" ) + ( (Z-h) * "γ" _"s" ) )
Á𝑟𝑒𝑎 𝑟𝑒𝑞𝑢𝑒𝑟𝑖𝑑𝑎=(𝐷+𝐿)/𝑞_𝑛
𝑞_𝑛𝑢=(1.2𝐷+1.6𝐿)/𝐴
𝑑=ℎ−𝑟𝑒𝑐𝑢𝑏𝑟𝑖𝑚𝑖𝑒𝑛𝑡𝑜−0.5∗𝑑𝑖𝑎𝑚 𝑏𝑎𝑟𝑟𝑎
𝑉_𝑢=𝑞_𝑛𝑢∗𝐴𝑟𝑒𝑎 𝑡𝑟𝑖𝑏𝑢𝑡𝑎𝑟𝑖𝑎
〖𝜙𝑉〗_𝑐=0.75∗0.17𝜆√(𝑓_𝑐^′ ) 𝑏𝑑
𝑀_𝑢=𝑞_𝑛𝑢 𝑏𝑓(𝑓/2)
𝐴_𝑠=(𝑓_𝑦 𝑑−√(𝑓_𝑦^2 𝑑^2−4((𝑓_𝑦^2)/(1.7𝑓_𝑐^′ 𝑏))(𝑀_𝑢/𝜙) ))/((𝑓_𝑦^2)/(0.85𝑓_𝑐^′ 𝑏))
𝐴_(𝑠 𝑚𝑖𝑛)=0,0018 ∗𝐿 ∗ℎ
𝐶𝑎𝑛𝑡𝑖𝑑𝑎𝑑 𝑡. 𝑑𝑒 𝑏𝑎𝑟𝑟𝑎𝑠=(𝐴_𝑠∗𝐿)/(Á𝑟𝑒𝑎 𝑑𝑒 𝐵𝑎𝑟𝑟𝑎 𝑆𝑒𝑙𝑒𝑐𝑐𝑖𝑜𝑛𝑎𝑑𝑎)
𝑆_𝐵=(𝐿−(2∗𝑟)−(𝑐𝑎𝑛𝑡𝑖𝑑𝑎𝑑 𝑑𝑒 𝑏𝑎𝑟𝑟𝑎𝑠∗ø𝐵))/(𝑐𝑎𝑛𝑡𝑖𝑑𝑎𝑑 𝑑𝑒 𝑏𝑎𝑟𝑟𝑎𝑠−1)
𝜀_𝑡=((𝑑−𝑐)/𝑐) 𝜀_𝑐𝑢
𝑐=𝑎/0.85
𝑎=(𝐴_𝑠 𝑓_𝑦)/(0.85𝑓_𝑐^′ 𝑏)
𝑙_𝑑 ≤ 𝐵/2−𝑒_𝑚/2−𝑟𝑒𝑐𝑢𝑏𝑟𝑖𝑚𝑖𝑒𝑛𝑡𝑜
* B * h
𝐴_(𝑆 𝑚𝑖𝑛 𝑡𝑒𝑡𝑟𝑎.) = "ρmin" * B * h
𝐶𝑎𝑛𝑡𝑖𝑑𝑎𝑑 𝑡. 𝑑𝑒 𝑏𝑎𝑟𝑟𝑎𝑠=(𝐴_𝑠 min⁡〖𝑟𝑒𝑡𝑟.〗)/(Á𝑟𝑒𝑎 𝑑𝑒 𝐵𝑎𝑟𝑟𝑎 𝑆𝑒𝑙𝑒𝑐𝑐𝑖𝑜𝑛𝑎𝑑𝑎)
𝑆_𝐿=(𝐿−(2∗𝑟)−(𝑐𝑎𝑛𝑡𝑖𝑑𝑎𝑑 𝑑𝑒 𝑏𝑎𝑟𝑟𝑎𝑠∗ø𝐿))/(𝑐𝑎𝑛𝑡𝑖𝑑𝑎𝑑 𝑑𝑒 𝑏𝑎𝑟𝑟𝑎𝑠−1)
𝐶𝑎𝑛𝑡𝑖𝑑𝑎𝑑 𝑡. 𝑑𝑒 𝑏𝑎𝑟𝑟𝑎𝑠=(𝐴_𝑠 min⁡〖𝐴𝑐𝑒𝑟𝑜 𝑣𝑒𝑟𝑡𝑖𝑐𝑎𝑙〗)/(Á𝑟𝑒𝑎 𝑑𝑒 𝐵𝑎𝑟𝑟𝑎 𝑆𝑒𝑙𝑒𝑐𝑐𝑖𝑜𝑛𝑎𝑑𝑎)
𝑆_𝑚𝑢𝑟𝑜=(𝐿−(2∗𝑟)−(𝑐𝑎𝑛𝑡𝑖𝑑𝑎𝑑 𝑑𝑒 𝑏𝑎𝑟𝑟𝑎𝑠∗ø𝑉𝑒𝑟𝑡𝑖𝑐𝑎𝑙))/(𝑐𝑎𝑛𝑡𝑖𝑑𝑎𝑑 𝑑𝑒 𝑏𝑎𝑟𝑟𝑎𝑠−1)
* L * h
𝐴_(𝑠 min⁡〖𝐴𝑐𝑒𝑟𝑜 𝑉𝑒𝑟𝑡𝑖𝑐𝑎𝑙〗 ) = "ρmin" * L * h
〖𝐴𝑟𝑒𝑎〗_(𝑇𝑟𝑖𝑏𝑢𝑡𝑎𝑟𝑖𝑎 )=[(𝐵/2−𝑒_𝑚/2−𝑑)∗1]
𝐿𝑑=((𝑓′𝑐∗𝛹𝑡∗𝛹𝑒)/(2,1∗𝜆∗√(𝑓′𝑐)))∗𝐷𝑏 𝑜 𝐿𝑑=((𝑓^′ 𝑐∗𝛹𝑡∗𝛹𝑒)/(1,7∗𝜆∗√(𝑓^′ 𝑐)))∗𝐷𝑏
= ) + ( (Z-h) * ) )
𝑞_𝑛= 𝑞_𝑎−( (ℎ∗"γ" _"c" ) + ( (Z-h) * "γ" _"s" ) )
Á𝑟𝑒𝑎 𝑟𝑒𝑞𝑢𝑒𝑟𝑖𝑑𝑎=(𝐷+𝐿+𝐸)/𝑞_𝑛
Á𝑟𝑒𝑎 𝑟𝑒𝑎𝑙=𝐿∗𝐵
qnu
qnu=𝑈/𝐴𝑟
𝑑=ℎ−𝑟𝑒𝑐𝑢𝑏𝑟𝑖𝑚𝑖𝑒𝑛𝑡𝑜−0.5∗𝑑𝑖𝑎𝑚 𝑏𝑎𝑟𝑟𝑎
〖𝐴𝑟𝑒𝑎〗_(𝑇𝑟𝑖𝑏𝑢𝑡𝑎𝑟𝑖𝑎 )=[(𝐵/2−𝑒_𝑚/2−𝑑)∗1]
𝑉_𝑢=𝑞_𝑛𝑢∗𝐴𝑟𝑒𝑎 𝑡𝑟𝑖𝑏𝑢𝑡𝑎𝑟𝑖𝑎
B0
B0=2∗(𝑑+𝐶𝑙)+2∗(𝑑+𝐶𝑏)
𝑉_𝑐1=0.17∗(1+2/𝛽)∗𝜆√(𝑓_𝑐^′ )∗𝑑∗𝐵0
𝑉_𝑐2=0.083∗((𝛼𝑠∗𝑑)/𝐵0+2)∗𝜆√(𝑓_𝑐^′ )∗𝑑∗𝐵0
𝑉_𝑐3=0.33∗𝜆∗√(𝑓_𝑐^′ )∗𝑑∗𝐵0
𝑉_𝑢=𝑞_𝑛𝑢∗(𝐿∗(𝐵/2−𝐶𝑙/2−𝑑)∗1" " )
𝑉_𝑢=𝑞_𝑛𝑢∗(𝐵∗(𝐿/2−𝐶𝐵/2−𝑑)∗1" " )
〖𝜙𝑉〗_𝑐=0.75∗0.17𝜆√(𝑓_𝑐^′ )∗𝐿∗𝑑
〖𝜙𝑉〗_𝑐=0.75∗0.17𝜆√(𝑓_𝑐^′ )∗𝐵∗𝑑
𝑀_𝑢=𝑞_𝑛𝑢∗𝐵∗((𝑓^2)/2)
𝐹=𝐵/2+𝐶𝐵/2
𝐴_𝑠=(𝑓_𝑦 𝑑−√(𝑓_𝑦^2 𝑑^2−4((𝑓_𝑦^2)/(1.7𝑓_𝑐^′ 𝑏))(𝑀_𝑢/𝜙) ))/((𝑓_𝑦^2)/(0.85𝑓_𝑐^′ 𝑏))
𝐴_(𝑠 𝑚𝑖𝑛)=0,0018 ∗𝐿 ∗ℎ
𝐶𝑎𝑛𝑡𝑖𝑑𝑎𝑑 𝑡. 𝑑𝑒 𝑏𝑎𝑟𝑟𝑎𝑠=(𝐴_𝑠∗𝐿)/(Á𝑟𝑒𝑎 𝑑𝑒 𝐵𝑎𝑟𝑟𝑎 𝑆𝑒𝑙𝑒𝑐𝑐𝑖𝑜𝑛𝑎𝑑𝑎)
𝑆_𝐿=(𝐿−(2∗𝑟)−(𝑐𝑎𝑛𝑡𝑖𝑑𝑎𝑑 𝑑𝑒 𝑏𝑎𝑟𝑟𝑎𝑠∗ø𝐵))/(𝑐𝑎𝑛𝑡𝑖𝑑𝑎𝑑 𝑑𝑒 𝑏𝑎𝑟𝑟𝑎𝑠−1)
𝜀_𝑡=((𝑑−𝑐)/𝑐) 𝜀_𝑐𝑢
𝑐=𝑎/0.85
𝑎=(𝐴_𝑠 𝑓_𝑦)/(0.85𝑓_𝑐^′ 𝑏)
𝐹=𝐿/2+𝐶𝐿/2
𝑀_𝑢=𝑞_𝑛𝑢∗𝐿∗((𝑓^2)/2)
𝐶𝑎𝑛𝑡𝑖𝑑𝑎𝑑 𝑡. 𝑑𝑒 𝑏𝑎𝑟𝑟𝑎𝑠=(𝐴_𝑠∗𝐵)/(Á𝑟𝑒𝑎 𝑑𝑒 𝐵𝑎𝑟𝑟𝑎 𝑆𝑒𝑙𝑒𝑐𝑐𝑖𝑜𝑛𝑎𝑑𝑎)
𝑆_𝐿=(𝐵−(2∗𝑟)−(𝑐𝑎𝑛𝑡𝑖𝑑𝑎𝑑 𝑑𝑒 𝑏𝑎𝑟𝑟𝑎𝑠∗ø𝐵))/(𝑐𝑎𝑛𝑡𝑖𝑑𝑎𝑑 𝑑𝑒 𝑏𝑎𝑟𝑟𝑎𝑠−1)
𝐿𝑑=((𝑓′𝑐∗𝛹𝑡∗𝛹𝑒)/(2,1∗𝜆∗√(𝑓′𝑐)))∗𝐷𝑏 𝑜 𝐿𝑑=((𝑓^′ 𝑐∗𝛹𝑡∗𝛹𝑒)/(1,7∗𝜆∗√(𝑓^′ 𝑐)))∗𝐷𝑏
Long. G
Long. G=# 𝐵𝑎𝑟𝑟𝑎∗5
Long. G
Long. G=# 𝐵𝑎𝑟𝑟𝑎∗5
𝐿𝑑=((𝑓′𝑐∗𝛹𝑡∗𝛹𝑒)/(2,1∗𝜆∗√(𝑓′𝑐)))∗𝐷𝑏 𝑜 𝐿𝑑=((𝑓^′ 𝑐∗𝛹𝑡∗𝛹𝑒)/(1,7∗𝜆∗√(𝑓^′ 𝑐)))∗𝐷𝑏
= ) + ( (Z-h) * ) )
𝑞_𝑛= 𝑞_𝑎−( (ℎ∗"γ" _"c" ) + ( (Z-h) * "γ" _"s" ) )
Á𝑟𝑒𝑎 𝑟𝑒𝑞𝑢𝑒𝑟𝑖𝑑𝑎=(𝐷+𝐿+𝐸)/𝑞_𝑛
𝑆_𝐿=(𝐵−(2∗𝑟)−(𝑐𝑎𝑛𝑡𝑖𝑑𝑎𝑑 𝑑𝑒 𝑏𝑎𝑟𝑟𝑎𝑠∗ø𝐵))/(𝑐𝑎𝑛𝑡𝑖𝑑𝑎𝑑 𝑑𝑒 𝑏𝑎𝑟𝑟𝑎𝑠−1)
I
I=𝐵∗𝐿^3/12
𝑑=ℎ−𝑟𝑒𝑐𝑢𝑏𝑟𝑖𝑚𝑖𝑒𝑛𝑡𝑜−0.5∗𝑑𝑖𝑎𝑚 𝑏𝑎𝑟𝑟𝑎
Lx
Lx=(𝑑+𝐶𝑏)/2
Ly
Ly=(𝑑+𝐶𝑙)/2
𝜕=𝑃𝑢/𝐴−𝑀𝑢𝑥𝐿𝑦/𝐿𝑦−𝑀𝑢𝑦𝐿𝑥/𝐿𝑥
𝜕=𝑃𝑢/𝐴−𝑀𝑢𝑥𝐿𝑦/𝐿𝑦+𝑀𝑢𝑦𝐿𝑥/𝐿𝑥
𝜕=𝑃𝑢/𝐴+𝑀𝑢𝑥𝐿𝑦/𝐿𝑦+𝑀𝑢𝑦𝐿𝑥/𝐿𝑥
𝜕=𝑃𝑢/𝐴+𝑀𝑢𝑥𝐿𝑦/𝐿𝑦−𝑀𝑢𝑦𝐿𝑥/𝐿𝑥
𝑑=
𝜕=𝜕 𝑈𝑙𝑡∗𝐿∗(𝐵/2−𝑏/2−𝑑)
d
d=(𝐵/2−𝑏/2−𝑑)
*L
𝑥𝑝𝑟𝑜𝑚=(𝑋1+𝑋2)/2
𝐹𝑏=𝐵/2−𝐶𝑏/3
*
𝑀𝑢=𝜌𝑢𝑙𝑡∗𝐵∗(𝐹𝐵/2)^2*
𝐴_𝑠=(𝑓_𝑦 𝑑−√(𝑓_𝑦^2 𝑑^2−4((𝑓_𝑦^2)/(1.7𝑓_𝑐^′ 𝐵))(𝑀_𝑢/𝜙) ))/((𝑓_𝑦^2)/(0.85𝑓_𝑐^′ 𝐵))
𝐴_(𝑠 𝑚𝑖𝑛)=0,0018 ∗𝐵 ∗𝑑
𝐶𝑎𝑛𝑡𝑖𝑑𝑎𝑑 𝑡. 𝑑𝑒 𝑏𝑎𝑟𝑟𝑎𝑠=𝐴_𝑠/(Á𝑟𝑒𝑎 𝑑𝑒 𝐵𝑎𝑟𝑟𝑎 𝑆𝑒𝑙𝑒𝑐𝑐𝑖𝑜𝑛𝑎𝑑𝑎)
𝜀_𝑡=((𝑑−𝑐)/𝑐) 𝜀_𝑐𝑢
𝑐=𝑎/0.85
𝑎=(𝐴_𝑠 𝑓_𝑦)/(0.85𝑓_𝑐^′ 𝐵)
𝑥𝑝𝑟𝑜𝑚=(𝑋1+𝑋2)/2
𝐹𝑙=𝐿/2−𝐶𝑙/3
𝑆_𝐿=(𝐿−(2∗𝑟)−(𝑐𝑎𝑛𝑡𝑖𝑑𝑎𝑑 𝑑𝑒 𝑏𝑎𝑟𝑟𝑎𝑠∗ø𝐵))/(𝑐𝑎𝑛𝑡𝑖𝑑𝑎𝑑 𝑑𝑒 𝑏𝑎𝑟𝑟𝑎𝑠−1)
𝑀𝑢=𝜌𝑢𝑙𝑡∗𝐿∗(𝐹𝑙/2)^2
𝐴_𝑠=(𝑓_𝑦 𝑑−√(𝑓_𝑦^2 𝑑^2−4((𝑓_𝑦^2)/(1.7𝑓_𝑐^′ 𝐵))(𝑀_𝑢/𝜙) ))/((𝑓_𝑦^2)/(0.85𝑓_𝑐^′ 𝐵))
𝐴_(𝑠 𝑚𝑖𝑛)=0,0018 ∗𝐿 ∗𝑑
𝐶𝑎𝑛𝑡𝑖𝑑𝑎𝑑 𝑡. 𝑑𝑒 𝑏𝑎𝑟𝑟𝑎𝑠=𝐴_𝑠/(Á𝑟𝑒𝑎 𝑑𝑒 𝐵𝑎𝑟𝑟𝑎 𝑆𝑒𝑙𝑒𝑐𝑐𝑖𝑜𝑛𝑎𝑑𝑎)
𝑎=(𝐴_𝑠 𝑓_𝑦)/(0.85𝑓_𝑐^′ 𝐿)
𝐿𝑑=((𝑓′𝑐∗𝛹𝑡∗𝛹𝑒)/(2,1∗𝜆∗√(𝑓′𝑐)))∗𝐷𝑏 𝑜 𝐿𝑑=((𝑓^′ 𝑐∗𝛹𝑡∗𝛹𝑒)/(1,7∗𝜆∗√(𝑓^′ 𝑐)))∗𝐷𝑏
Long. G
Long. G=# 𝐵𝑎𝑟𝑟𝑎∗5
𝐿𝑑=((𝑓′𝑐∗𝛹𝑡∗𝛹𝑒)/(2,1∗𝜆∗√(𝑓′𝑐)))∗𝐷𝑏 𝑜 𝐿𝑑=((𝑓^′ 𝑐∗𝛹𝑡∗𝛹𝑒)/(1,7∗𝜆∗√(𝑓^′ 𝑐)))∗𝐷𝑏
𝑙_𝑑 ≤ 𝐵/2−𝑒_𝑚/2−𝑟𝑒𝑐𝑢𝑏𝑟𝑖𝑚𝑖𝑒𝑛𝑡𝑜
𝐴1=𝐶𝐵∗𝐶𝐿
𝐴2=𝑀𝐼𝑁(𝐵;𝐿)∗𝑀𝐼𝑁(𝐵;𝐿)
√(𝐴2/𝐴1)
Long. G
Long. G=# 𝐵𝑎𝑟𝑟𝑎∗5
𝐿𝑑=((𝑓′𝑐∗𝛹𝑡∗𝛹𝑒)/(2,1∗𝜆∗√(𝑓′𝑐)))∗𝐷𝑏 𝑜 𝐿𝑑=((𝑓^′ 𝑐∗𝛹𝑡∗𝛹𝑒)/(1,7∗𝜆∗√(𝑓^′ 𝑐)))∗𝐷𝑏
𝐿𝑑=((𝑓′𝑐∗𝛹𝑡∗𝛹𝑒)/(2,1∗𝜆∗√(𝑓′𝑐)))∗𝐷𝑏 𝑜 𝐿𝑑=((𝑓^′ 𝑐∗𝛹𝑡∗𝛹𝑒)/(1,7∗𝜆∗√(𝑓^′ 𝑐)))∗𝐷𝑏

## DISEÑO ZAPATA
UNIVERSIDAD PILOTO DE COLOMBIA SAM
|  | En esta hoja de calculo permite realizar el diseño de una zapata corrida para muro, acoerde con los datos fijos y especificaciones de diseño, los calculos se realizan de acuerdo con los parametros establecidos en la NSR10. |  |  |  | JUAN DAVID PATIÑO GONZALEZ | [8 empty] | CODIGO |  |  | 21610117
[6 empty] | LUIS FELIPE RODRIGUEZ ALDANA | [8 empty] | CODIGO |  |  | 21610040
[6 empty] | PROYECTO DE GRADO |  |  |  |  | CARACTERIZACIÓN Y PROYECCIÓN DE GRUPO ETARIO DEL MUNICIPIO DE APULO CUNDINAMARCA, PARA EL DISEÑO ARQUITECTÓNICO DE UN C.D.I Y EL DISEÑO ESTRUCTURAL DE UN CENTRO VIDA.
[6 empty] | TUTOR |  |  |  |  | ING. CRISTIAN ANDRES QUINCHIA AGUIRRE
TIPOS DE DATOS
|  | DATOS FIJOS | INGRESADO POR EL USUARIO
|  | ESPECIFICACIONES DE DISEÑO | INGRESADO POR EL USUARIO
|  | VARIABLES DE DISEÑO | CALCULADO POR EL PROGRAMA
ZAPATA AISLADA PARA COLUMNA - SIN EXCENTRICIDAD
ZAPATA AISLADA PARA COLUMNA - SIN EXCENTRICIDAD |  | DATOS DE CARGAS | [7 empty] | DATOS DE CARGAS
ZAPATA AISLADA PARA COLUMNA - SIN EXCENTRICIDAD |  | D | 146 | [6 empty] | CARGA TOTAL SIN FACTORIZAR | [6 empty] | 0
ZAPATA AISLADA PARA COLUMNA - SIN EXCENTRICIDAD |  | L | 182
ZAPATA AISLADA PARA COLUMNA - SIN EXCENTRICIDAD |  | E | 0
ZAPATA AISLADA PARA COLUMNA - SIN EXCENTRICIDAD
ZAPATA AISLADA PARA COLUMNA - SIN EXCENTRICIDAD |  | DATOS FIJOS
ZAPATA AISLADA PARA COLUMNA - SIN EXCENTRICIDAD |  | DATOS | VARIABLE | VALOR
ZAPATA AISLADA PARA COLUMNA - SIN EXCENTRICIDAD
ZAPATA AISLADA PARA COLUMNA - SIN EXCENTRICIDAD |  | Profundidad de desplante | Z | 1.5
ZAPATA AISLADA PARA COLUMNA - SIN EXCENTRICIDAD |  | Espesor de placa | Z1 | 0.2 | [9 empty] | U | 466.4
ZAPATA AISLADA PARA COLUMNA - SIN EXCENTRICIDAD |  | Espesor del suelo (Valor Automatico) | Z2 | 0
ZAPATA AISLADA PARA COLUMNA - SIN EXCENTRICIDAD |  | Ancho de Columna | CB | 0.3 | 0.2 |  | γc | 24
ZAPATA AISLADA PARA COLUMNA - SIN EXCENTRICIDAD |  | Largo de Columna | CL | 0.3 | [13 empty] | 0
ZAPATA AISLADA PARA COLUMNA - SIN EXCENTRICIDAD |  | ø Barra - Refuerzo de Columna | ø Colum. | 12 | 0.3 |  | γs | 18.85 |  |  |  | 0.3 | [6 empty] | 1.5
ZAPATA AISLADA PARA COLUMNA - SIN EXCENTRICIDAD |  | Presión admisible del suelo | qa | 240
ZAPATA AISLADA PARA COLUMNA - SIN EXCENTRICIDAD |  | Peso especifico del suelo sobre la zapata | γs | 18.85 | 1
ZAPATA AISLADA PARA COLUMNA - SIN EXCENTRICIDAD |  | Carga Ultima | U | 466.4 | [6 empty] | qa | 240
ZAPATA AISLADA PARA COLUMNA - SIN EXCENTRICIDAD
ZAPATA AISLADA PARA COLUMNA - SIN EXCENTRICIDAD
ZAPATA AISLADA PARA COLUMNA - SIN EXCENTRICIDAD
ZAPATA AISLADA PARA COLUMNA - SIN EXCENTRICIDAD
ZAPATA AISLADA PARA COLUMNA - SIN EXCENTRICIDAD |  | ESPECIFICACIONES DE DISEÑO
ZAPATA AISLADA PARA COLUMNA - SIN EXCENTRICIDAD |  | Resistencia a la compresión del concreto (ZAPATA) | f'c | 21
ZAPATA AISLADA PARA COLUMNA - SIN EXCENTRICIDAD |  | Resistencia a la compresión del concreto (COLUMNA) | f'c Colm | 21
ZAPATA AISLADA PARA COLUMNA - SIN EXCENTRICIDAD |  | Resistencia a la tracción del acero | fy | 420
ZAPATA AISLADA PARA COLUMNA - SIN EXCENTRICIDAD |  | Peso específico del concreto | γc | 24
ZAPATA AISLADA PARA COLUMNA - SIN EXCENTRICIDAD |  | Peso del concreto | λ | 1
ZAPATA AISLADA PARA COLUMNA - SIN EXCENTRICIDAD |  | Factor de altura del concreto fresco | Ψt | 1
ZAPATA AISLADA PARA COLUMNA - SIN EXCENTRICIDAD |  | Factor de barras y epóxico | Ψe | 1
ZAPATA AISLADA PARA COLUMNA - SIN EXCENTRICIDAD |  | Altura de zapata | h | 1 | SI CUMPLE
ZAPATA AISLADA PARA COLUMNA - SIN EXCENTRICIDAD |  | Ancho de la zapata | B | 1.5 | SI CUMPLE
ZAPATA AISLADA PARA COLUMNA - SIN EXCENTRICIDAD |  | Largo de la zapata | L | 1.5
ZAPATA AISLADA PARA COLUMNA - SIN EXCENTRICIDAD |  | Recubrimiento | r | 0.075 | SI CUMPLE
ZAPATA AISLADA PARA COLUMNA - SIN EXCENTRICIDAD |  | Diametro de barra paralela a B (Diseño a flexión) | øB | 12
ZAPATA AISLADA PARA COLUMNA - SIN EXCENTRICIDAD |  | Diametro de barra paralela a L (Diseño a flexión) | øL | 16
ZAPATA AISLADA PARA COLUMNA - SIN EXCENTRICIDAD |  | Relación del lado largo con el lado corto (columna) | β | 1
ZAPATA AISLADA PARA COLUMNA - SIN EXCENTRICIDAD |  | Factor por tipo de columna | αs | 40
ZAPATA AISLADA PARA COLUMNA - SIN EXCENTRICIDAD |  | Diametro de barra de acero del Espigo | øE | 10
ZAPATA AISLADA PARA COLUMNA - SIN EXCENTRICIDAD
ZAPATA AISLADA PARA COLUMNA - SIN EXCENTRICIDAD
ZAPATA AISLADA PARA COLUMNA - SIN EXCENTRICIDAD
ZAPATA AISLADA PARA COLUMNA - SIN EXCENTRICIDAD
ZAPATA AISLADA PARA COLUMNA - SIN EXCENTRICIDAD
ZAPATA AISLADA PARA COLUMNA - SIN EXCENTRICIDAD
ZAPATA AISLADA PARA COLUMNA - SIN EXCENTRICIDAD
ZAPATA AISLADA PARA COLUMNA - SIN EXCENTRICIDAD
ZAPATA AISLADA PARA COLUMNA - SIN EXCENTRICIDAD |  | PASO | CALCULO | [5 empty] | VARIABLE |  |  | VALOR |  |  |  | EVALUACIÓN
ZAPATA AISLADA PARA COLUMNA - SIN EXCENTRICIDAD |  | 1. Estimar el tamaño de la zapata y la presion neta factorizada qnu | Longitud de desarrollo del refuerzo de la columna | [5 empty] | Ld |  |  | 0.52372
ZAPATA AISLADA PARA COLUMNA - SIN EXCENTRICIDAD |  |  | Presión Neta | [5 empty] | qn |  |  | 211.2
ZAPATA AISLADA PARA COLUMNA - SIN EXCENTRICIDAD |  |  | Área requerida | [5 empty] | A |  |  | 2.2083
ZAPATA AISLADA PARA COLUMNA - SIN EXCENTRICIDAD |  |  | Area Real | [5 empty] | Ar |  |  | 2.25
ZAPATA AISLADA PARA COLUMNA - SIN EXCENTRICIDAD |  |  | Presión neta factorizada | [5 empty] | qnu |  |  | 207.2889
ZAPATA AISLADA PARA COLUMNA - SIN EXCENTRICIDAD |  | .
ZAPATA AISLADA PARA COLUMNA - SIN EXCENTRICIDAD |  | 2. Revisión de cortante en dos direcciones | Altura efectiva | [5 empty] | d |  |  | 0.919
ZAPATA AISLADA PARA COLUMNA - SIN EXCENTRICIDAD |  |  | Area Tributaria | [5 empty] | A Tributaria |  |  | 0.76404
ZAPATA AISLADA PARA COLUMNA - SIN EXCENTRICIDAD |  |  | Cortante Ultimo | [5 empty] | Vu |  |  | 158.3768
ZAPATA AISLADA PARA COLUMNA - SIN EXCENTRICIDAD |  |  | Perimetro de cortante minimo | [5 empty] | Bo |  |  | 4.876
ZAPATA AISLADA PARA COLUMNA - SIN EXCENTRICIDAD |  |  | Cortante del concreto | [5 empty] | Vc 1 |  |  | 331.1761 |  |  |  | SI CUMPLE
ZAPATA AISLADA PARA COLUMNA - SIN EXCENTRICIDAD | [8 empty] | Vc 2 |  |  | 514.1245 |  |  |  | SI CUMPLE
ZAPATA AISLADA PARA COLUMNA - SIN EXCENTRICIDAD | [8 empty] | Vc 3 |  |  | 214.2904 |  |  |  | SI CUMPLE
ZAPATA AISLADA PARA COLUMNA - SIN EXCENTRICIDAD |  | .
ZAPATA AISLADA PARA COLUMNA - SIN EXCENTRICIDAD |  | 3. Revisar el cortante en una dirección. | Cortante ultimo | [5 empty] | Vu - L |  |  | -3.9385
ZAPATA AISLADA PARA COLUMNA - SIN EXCENTRICIDAD |  |  | Cortante del concreto | [5 empty] | φVc - L |  |  | 25.4699 |  |  |  | SI CUMPLE
ZAPATA AISLADA PARA COLUMNA - SIN EXCENTRICIDAD |  |  | Cortante ultimo | [5 empty] | Vu - B |  |  | -99.1877
ZAPATA AISLADA PARA COLUMNA - SIN EXCENTRICIDAD |  |  | Cortante del concreto | [5 empty] | φVc - B |  |  | 25.4699 |  |  |  | SI CUMPLE
ZAPATA AISLADA PARA COLUMNA - SIN EXCENTRICIDAD |  | .
ZAPATA AISLADA PARA COLUMNA - SIN EXCENTRICIDAD |  | 4.1. Diseño a flexión - cara L | Distancia de la cara de la columna a la cara de la zapata | [5 empty] | f |  |  | 0.6
ZAPATA AISLADA PARA COLUMNA - SIN EXCENTRICIDAD |  |  | Momento Ultimo | [5 empty] | Mu |  |  | 55.968
ZAPATA AISLADA PARA COLUMNA - SIN EXCENTRICIDAD |  |  | Cuantia del acero | [5 empty] | As |  |  | 161.3358 | #REF! | #REF! | #REF! | NO APLICA
ZAPATA AISLADA PARA COLUMNA - SIN EXCENTRICIDAD |  |  | Cuantia minima del acero | [5 empty] | As min |  |  | 2481.3 |  |  |  | SI CUMPLE
ZAPATA AISLADA PARA COLUMNA - SIN EXCENTRICIDAD |  |  | Cantidad teórica de barras paralelas a B | [8 empty] | 13
ZAPATA AISLADA PARA COLUMNA - SIN EXCENTRICIDAD |  |  | Separación de barras paralelas a B (Barras sometidas a flexión) | [5 empty] | SL |  |  | 0.095167 |  |  |  | SI CUMPLE
ZAPATA AISLADA PARA COLUMNA - SIN EXCENTRICIDAD |  |  | Altura del bloque de compresión | [5 empty] | a |  |  | 0.038922
ZAPATA AISLADA PARA COLUMNA - SIN EXCENTRICIDAD |  |  | Altura deformación por compresión | [5 empty] | c |  |  | 0.045791
ZAPATA AISLADA PARA COLUMNA - SIN EXCENTRICIDAD |  |  | Deformación del acero en tensión | [5 empty] | εt |  |  | 0.057208 |  |  |  | SI CUMPLE
ZAPATA AISLADA PARA COLUMNA - SIN EXCENTRICIDAD |  | 4.2. Diseño a flexión - cara B | Distancia de la cara de la columna a la cara de la zapata | [5 empty] | f |  |  | 0.6
ZAPATA AISLADA PARA COLUMNA - SIN EXCENTRICIDAD |  |  | Momento Ultimo | [5 empty] | Mu |  |  | 55.968
ZAPATA AISLADA PARA COLUMNA - SIN EXCENTRICIDAD |  |  | Cuantia del acero | [5 empty] | As |  |  | 161.3358 | #REF! | #REF! | #REF! | NO APLICA
ZAPATA AISLADA PARA COLUMNA - SIN EXCENTRICIDAD |  |  | Cuantia minima del acero | [5 empty] | As min |  |  | 2481.3 |  |  |  | SI CUMPLE
ZAPATA AISLADA PARA COLUMNA - SIN EXCENTRICIDAD |  |  | Cantidad teórica de barras paralelas a L | [8 empty] | 22
ZAPATA AISLADA PARA COLUMNA - SIN EXCENTRICIDAD |  |  | Separación de barras paralelas a L (Barras sometidas a flexión) | [5 empty] | sB |  |  | 0.051714 |  |  |  | SI CUMPLE
ZAPATA AISLADA PARA COLUMNA - SIN EXCENTRICIDAD |  |  | Altura del bloque de compresión | [5 empty] | a |  |  | 0.038922
ZAPATA AISLADA PARA COLUMNA - SIN EXCENTRICIDAD |  |  | Altura deformación por compresión | [5 empty] | c |  |  | 0.045791
ZAPATA AISLADA PARA COLUMNA - SIN EXCENTRICIDAD |  |  | Deformación del acero en tensión | [5 empty] | εt |  |  | 0.057208 |  |  |  | SI CUMPLE
ZAPATA AISLADA PARA COLUMNA - SIN EXCENTRICIDAD |  | .
ZAPATA AISLADA PARA COLUMNA - SIN EXCENTRICIDAD |  | 5. Revision de longitud de desarrollo | Longitud de desarrollo - Barras de la cara L | [5 empty] | Ld - L |  |  | 0.6983 |  |  |  | SI REQUIERE GANCHOS
ZAPATA AISLADA PARA COLUMNA - SIN EXCENTRICIDAD |  |  | Longitud de gancho | [5 empty] | L gancho - L |  |  | 0.3
ZAPATA AISLADA PARA COLUMNA - SIN EXCENTRICIDAD |  |  | Longitud de desarrollo - Barras de la cara B | [5 empty] | Ld - B |  |  | 0.52372 |  |  |  | NO REQUIERE GANCHOS
ZAPATA AISLADA PARA COLUMNA - SIN EXCENTRICIDAD |  |  | Longitud de gancho | [5 empty] | L gancho - B |  |  | 0
ZAPATA AISLADA PARA COLUMNA - SIN EXCENTRICIDAD |  | .
ZAPATA AISLADA PARA COLUMNA - SIN EXCENTRICIDAD |  | 6. Diseño de la unión columna - zapata | Area de contactO entre la columna y la zapata | [5 empty] | A1 |  |  | 0.09
ZAPATA AISLADA PARA COLUMNA - SIN EXCENTRICIDAD |  |  | Area de la base inferior de una piramide (Relacion 2:1) | [5 empty] | A2 |  |  | 2.25
ZAPATA AISLADA PARA COLUMNA - SIN EXCENTRICIDAD | ZAPATA AISLADA PARA COLUMNA - SIN EXCENTRICIDAD |  | Relacion de áreas | [5 empty] | √A2/A1 |  |  | 5
ZAPATA AISLADA PARA COLUMNA - SIN EXCENTRICIDAD |  |  | Carga de la zapta | [5 empty] | PZ |  |  | 2088.45 |  |  |  | SI CUMPLE
ZAPATA AISLADA PARA COLUMNA - SIN EXCENTRICIDAD |  |  | Carga de la columna | [5 empty] | PC |  |  | 1044.225 |  |  |  | SI CUMPLE
ZAPATA AISLADA PARA COLUMNA - SIN EXCENTRICIDAD |  |  | Carga Ultima | [5 empty] | U |  |  | 466.4
ZAPATA AISLADA PARA COLUMNA - SIN EXCENTRICIDAD |  |  | Cuantia del espigo | [5 empty] | AS |  |  | 450
ZAPATA AISLADA PARA COLUMNA - SIN EXCENTRICIDAD |  |  | Cantidad de Varilla | [8 empty] | 6 |  |  |  | SI CUMPLE
ZAPATA AISLADA PARA COLUMNA - SIN EXCENTRICIDAD |  |  | Longitud del gancho espigo | [5 empty] | Lg - espigo |  |  | 0.2
ZAPATA AISLADA PARA COLUMNA - SIN EXCENTRICIDAD |  |  | Ld del espigo dentro de la zapata | [5 empty] | Ld - espigo |  |  | 0.43644 |  |  |  | SI CUMPLE
ZAPATA AISLADA PARA COLUMNA - SIN EXCENTRICIDAD |  |  | Longitud de desarrollo de espigo dentro de la columna | [5 empty] | Ld - espigo |  |  | 0.43644 |  |  |  | SE TOMA COMO Ld DENTRO DE LA COLUMNA
ZAPATA AISLADA PARA COLUMNA - SIN EXCENTRICIDAD | [8 empty] | LdC - traslapo |  |  | 0.2982 |  |  |  | NO SE TOMA COMO Ld DENTRO DE LA COLUMNA
ZAPATA AISLADA PARA COLUMNA - SIN EXCENTRICIDAD
Note on H48: [Comentario encadenado] Su versión de Excel le permite leer este comentario encadenado; sin embargo, las ediciones que se apliquen se quitarán si el archivo se abre en una versión más reciente de Excel. Más información: https://go.microsoft.com/fwlink/?linkid=870924 Comentario: Condicion deacuerdo con la longitud de desarrollo del acero de la columna
Note on F55: [Comentario encadenado] Su versión de Excel le permite leer este comentario encadenado; sin embargo, las ediciones que se apliquen se quitarán si el archivo se abre en una versión más reciente de Excel. Más información: https://go.microsoft.com/fwlink/?linkid=870924 Comentario: αs es 40 para columnas interiore, 30 para columnas de borde y 20 para columnas de esquina.
Note on R90: Ingeniero Juan P: Para aceros de retracción de temperatura. Esta separación no debe de exceder 5 veces el espesor de la zapata ni superar los 0,45m. Esto se especifica en la NSR10 C.7.6.5 NSR10 C.10.5.4
Note on R93: Ingeniero Juan P: Si εt es mayor que 0,005, se comprueba que el acero esta fluyendo y que ø=0,9.
Note on R99: Ingeniero Juan P: Para aceros de retracción de temperatura. Esta separación no debe de exceder 5 veces el espesor de la zapata ni superar los 0,45m. Esto se especifica en la NSR10 C.7.6.5 NSR10 C.10.5.4
Note on R102: Ingeniero Juan P: Si εt es mayor que 0,005, se comprueba que el acero esta fluyendo y que ø=0,9.
Note on R120: [Comentario encadenado] Su versión de Excel le permite leer este comentario encadenado; sin embargo, las ediciones que se apliquen se quitarán si el archivo se abre en una versión más reciente de Excel. Más información: https://go.microsoft.com/fwlink/?linkid=870924 Comentario: Para mas información sobre esta ecuacion, remitir a la NSR10 en el inciso C.12.16.1

## REACCIONES - COLUMNAS
TABLA DE REACCIONES EN (FZ) ENVOLVENTE |  | REACCIONES DE COLUMNAS PARA DISEÑO DE ZAPATAS
Nudo/Caso | FZ (kN) | COLUMNAS | Nudo/Caso | FZ
75/ 12 (C) | 11.3 | 112 | 75/ 1 | 20.18
75/ 4 | -1.92 | 113 | 76/ 1 | 26.74
75/ 24 (C) | 3.35 | 114 | 77/ 1 | 24.59
75/ 15 (C) | 11.16 | 115 | 78/ 1 | 21.75
75/ 1 | 20,18>> | 116 | 79/ 1 | 16.88
75/ 4 | -1,92<< | 117 | 80/ 1 | 26.65
75/ 15 (C) | 11.16 | 118 | 81/ 9 (C) | 47.78
75/ 24 (C) | 3.35 | 119 | 82/ 9 (C) | 40.42
75/ 12 (C) | 11.3 | 120 | 83/ 9 (C) | 29.01
75/ 4 | -1.92 | 121 | 84/ 1 | 23.67
75/ 17 (C) | 8.02 | 122 | 85/ 1 | 26.59
75/ 22 (C) | 6.48 | 123 | 86/ 9 (C) | 39.1
76/ 12 (C) | 21.41 | 124 | 87/ 1 | 19.52
76/ 4 | -1.96 | 125 | 88/ 1 | 21.75
76/ 16 (C) | 19.55 | 126 | 89/ 1 | 21.98
76/ 23 (C) | 10.34 | 127 | 90/ 1 | 16.91
76/ 1 | 26,74>> | 128 | 91/ 1 | 26.58
76/ 4 | -1,96<< | 129 | 92/ 9 (C) | 37.65
76/ 23 (C) | 10.34 | 130 | 93/ 1 | 23
76/ 16 (C) | 19.55 | 131 | 94/ 1 | 26.39
76/ 12 (C) | 21.41 | 132 | 95/ 9 (C) | 37.15
76/ 4 | -1.96 | 133 | 96/ 1 | 22.56
76/ 17 (C) | 19.47 | 134 | 97/ 1 | 26.52
76/ 22 (C) | 10.42 | 135 | 98/ 9 (C) | 37.47
77/ 13 (C) | 18.04 | 136 | 99/ 1 | 22.94
77/ 4 | -1.93 | 137 | 100/ 1 | 26.59
77/ 16 (C) | 15.12 | 138 | 101/ 9 (C) | 39.15
77/ 23 (C) | 9.55 | 139 | 102/ 1 | 19.93
77/ 1 | 24,59>> | 140 | 103/ 1 | 16.95
77/ 4 | -1,93<< | 141 | 104/ 1 | 26.67
77/ 23 (C) | 9.55 | 142 | 105/ 9 (C) | 48.2
77/ 16 (C) | 15.12 | 143 | 106/ 1 | 26.49
77/ 13 (C) | 18.04 | 144 | 107/ 1 | 20.2
77/ 4 | -1.93 | 145 | 108/ 1 | 26.97
77/ 17 (C) | 15.54 | 146 | 109/ 1 | 19.74
77/ 22 (C) | 9.13
78/ 13 (C) | 13.37
78/ 4 | -1.84
78/ 16 (C) | 7.9
78/ 23 (C) | 9.46
78/ 1 | 21,75>>
78/ 4 | -1,84<<
78/ 23 (C) | 9.46
78/ 16 (C) | 7.9
78/ 13 (C) | 13.37
78/ 4 | -1.84
78/ 17 (C) | 9.24
78/ 22 (C) | 8.12
79/ 13 (C) | 6.24
79/ 4 | -2.1
79/ 16 (C) | 10.16
79/ 23 (C) | -3.38
79/ 1 | 16,88>>
79/ 5 | -5,01<<
79/ 23 (C) | -3.38
79/ 16 (C) | 10.16
79/ 13 (C) | 6.24
79/ 4 | -2.1
79/ 17 (C) | 8.67
79/ 22 (C) | -1.89
80/ 12 (C) | 19.6
80/ 19 (C) | 11.16
80/ 24 (C) | 9
80/ 15 (C) | 21.77
80/ 1 | 26,65>>
80/ 7 | -0,22<<
80/ 15 (C) | 21.77
80/ 24 (C) | 9
80/ 12 (C) | 19.6
80/ 19 (C) | 11.16
80/ 17 (C) | 18.68
80/ 22 (C) | 12.08
81/ 12 (C) | 40.59
81/ 4 | 0.27
81/ 16 (C) | 40.94
81/ 23 (C) | 21.88
81/ 9 (C) | 47,78>>
81/ 5 | -0,09<<
81/ 23 (C) | 21.88
81/ 16 (C) | 40.94
81/ 12 (C) | 40.59
81/ 4 | 0.27
81/ 17 (C) | 40.93
81/ 22 (C) | 21.9
82/ 13 (C) | 34.58
82/ 18 (C) | 18.58
82/ 16 (C) | 33.72
82/ 23 (C) | 19.44
82/ 9 (C) | 40,42>>
82/ 7 | -0,10<<
82/ 23 (C) | 19.44
82/ 16 (C) | 33.72
82/ 13 (C) | 34.58
82/ 18 (C) | 18.58
82/ 17 (C) | 33.91
82/ 22 (C) | 19.24
83/ 13 (C) | 24.87
83/ 18 (C) | 13.28
83/ 16 (C) | 21.61
83/ 23 (C) | 16.54
83/ 9 (C) | 29,01>>
83/ 7 | -0,37<<
83/ 23 (C) | 16.54
83/ 16 (C) | 21.61
83/ 13 (C) | 24.87
83/ 18 (C) | 13.28
83/ 17 (C) | 22.35
83/ 22 (C) | 15.8
84/ 13 (C) | 9.55
84/ 18 (C) | 5.32
84/ 16 (C) | 15.36
84/ 23 (C) | -0.5
84/ 1 | 23,67>>
84/ 5 | -5,03<<
84/ 23 (C) | -0.5
84/ 16 (C) | 15.36
84/ 13 (C) | 9.55
84/ 18 (C) | 5.32
84/ 17 (C) | 14.03
84/ 22 (C) | 0.83
85/ 12 (C) | 20.02
85/ 19 (C) | 10.97
85/ 24 (C) | 9.29
85/ 15 (C) | 21.7
85/ 1 | 26,59>>
85/ 7 | -0,11<<
85/ 15 (C) | 21.7
85/ 24 (C) | 9.29
85/ 12 (C) | 20.02
85/ 19 (C) | 10.97
85/ 17 (C) | 18.83
85/ 22 (C) | 12.17
86/ 20 (C) | 17.82
86/ 11 (C) | 33.59
86/ 16 (C) | 30.28
86/ 5 | 2.93
86/ 9 (C) | 39,10>>
86/ 7 | -0,22<<
86/ 5 | 2.93
86/ 16 (C) | 30.28
86/ 20 (C) | 17.82
86/ 11 (C) | 33.59
86/ 17 (C) | 30.72
86/ 22 (C) | 20.7
87/ 13 (C) | 11.64
87/ 4 | -1.81
87/ 16 (C) | 9.75
87/ 23 (C) | 5.35
87/ 1 | 19,52>>
87/ 4 | -1,81<<
87/ 23 (C) | 5.35
87/ 16 (C) | 9.75
87/ 13 (C) | 11.64
87/ 4 | -1.81
87/ 17 (C) | 9.81
87/ 22 (C) | 5.3
88/ 21 (C) | 4.86
88/ 10 (C) | 14.66
88/ 16 (C) | 15.33
88/ 23 (C) | 4.19
88/ 1 | 21,75>>
88/ 5 | -2,39<<
88/ 23 (C) | 4.19
88/ 16 (C) | 15.33
88/ 21 (C) | 4.86
88/ 10 (C) | 14.66
88/ 17 (C) | 14.83
88/ 22 (C) | 4.69
89/ 21 (C) | 4.26
89/ 10 (C) | 13.5
89/ 16 (C) | 8.31
89/ 23 (C) | 9.45
89/ 1 | 21,98>>
89/ 7 | -0,09<<
89/ 23 (C) | 9.45
89/ 16 (C) | 8.31
89/ 21 (C) | 4.26
89/ 10 (C) | 13.5
89/ 17 (C) | 8.5
89/ 22 (C) | 9.26
90/ 21 (C) | 0.32
90/ 10 (C) | 6.51
90/ 16 (C) | 10.06
90/ 23 (C) | -3.23
90/ 1 | 16,91>>
90/ 5 | -5,04<<
90/ 23 (C) | -3.23
90/ 16 (C) | 10.06
90/ 21 (C) | 0.32
90/ 10 (C) | 6.51
90/ 17 (C) | 8.9
90/ 22 (C) | -2.06
91/ 20 (C) | 10.88
91/ 11 (C) | 20.11
91/ 24 (C) | 9.33
91/ 15 (C) | 21.66
91/ 1 | 26,58>>
91/ 4 | -0,05<<
91/ 15 (C) | 21.66
91/ 24 (C) | 9.33
91/ 20 (C) | 10.88
91/ 11 (C) | 20.11
91/ 17 (C) | 18.69
91/ 22 (C) | 12.3
92/ 20 (C) | 17.32
92/ 11 (C) | 32.19
92/ 16 (C) | 28.16
92/ 5 | 3.96
92/ 9 (C) | 37,65>>
92/ 7 | -0,08<<
92/ 5 | 3.96
92/ 16 (C) | 28.16
92/ 20 (C) | 17.32
92/ 11 (C) | 32.19
92/ 17 (C) | 28.31
92/ 22 (C) | 21.2
93/ 21 (C) | 4.23
93/ 10 (C) | 8.52
93/ 16 (C) | 13.83
93/ 5 | -5.43
93/ 1 | 23,00>>
93/ 5 | -5,43<<
93/ 5 | -5.43
93/ 16 (C) | 13.83
93/ 21 (C) | 4.23
93/ 10 (C) | 8.52
93/ 17 (C) | 13.61
93/ 22 (C) | -0.86
94/ 20 (C) | 10.72
94/ 11 (C) | 19.77
94/ 25 (C) | 9.1
94/ 14 (C) | 21.39
94/ 1 | 26,39>>
94/ 4 | -0,04<<
94/ 14 (C) | 21.39
94/ 25 (C) | 9.1
94/ 20 (C) | 10.72
94/ 11 (C) | 19.77
94/ 17 (C) | 18.26
94/ 22 (C) | 12.23
95/ 20 (C) | 17.18
95/ 11 (C) | 31.66
95/ 17 (C) | 27.58
95/ 5 | 4.05
95/ 9 (C) | 37,15>>
95/ 4 | -0,05<<
95/ 5 | 4.05
95/ 17 (C) | 27.58
95/ 20 (C) | 17.18
95/ 11 (C) | 31.66
95/ 17 (C) | 27.58
95/ 22 (C) | 21.27
96/ 21 (C) | 4.34
96/ 10 (C) | 7.9
96/ 17 (C) | 13.71
96/ 5 | -5.57
96/ 1 | 22,56>>
96/ 5 | -5,57<<
96/ 5 | -5.57
96/ 17 (C) | 13.71
96/ 21 (C) | 4.34
96/ 10 (C) | 7.9
96/ 17 (C) | 13.71
96/ 22 (C) | -1.46
97/ 12 (C) | 20.03
97/ 19 (C) | 10.8
97/ 25 (C) | 9.12
97/ 14 (C) | 21.71
97/ 1 | 26,52>>
97/ 6 | 0,04<<
97/ 14 (C) | 21.71
97/ 25 (C) | 9.12
97/ 12 (C) | 20.03
97/ 19 (C) | 10.8
97/ 17 (C) | 18.39
97/ 22 (C) | 12.44
98/ 12 (C) | 32.14
98/ 4 | 0.01
98/ 17 (C) | 27.6
98/ 5 | 4.1
98/ 9 (C) | 37,47>>
98/ 4 | 0,01<<
98/ 5 | 4.1
98/ 17 (C) | 27.6
98/ 12 (C) | 32.14
98/ 4 | 0.01
98/ 17 (C) | 27.6
98/ 22 (C) | 21.67
99/ 13 (C) | 8.52
99/ 18 (C) | 4.18
99/ 17 (C) | 14.36
99/ 22 (C) | -1.66
99/ 1 | 22,94>>
99/ 5 | -5,64<<
99/ 22 (C) | -1.66
99/ 17 (C) | 14.36
99/ 13 (C) | 8.52
99/ 18 (C) | 4.18
99/ 17 (C) | 14.36
99/ 22 (C) | -1.66
100/ 20 (C) | 11.02
100/ 11 (C) | 19.97
100/ 25 (C) | 9.08
100/ 14 (C) | 21.92
100/ 1 | 26,59>>
100/ 4 | -0,11<<
100/ 14 (C) | 21.92
100/ 25 (C) | 9.08
100/ 20 (C) | 11.02
100/ 11 (C) | 19.97
100/ 17 (C) | 18.39
100/ 22 (C) | 12.61
101/ 12 (C) | 33.74
101/ 4 | -0.12
101/ 17 (C) | 29.83
101/ 5 | 3.22
101/ 9 (C) | 39,15>>
101/ 4 | -0,12<<
101/ 22 (C) | 21.65
101/ 17 (C) | 29.83
101/ 12 (C) | 33.74
101/ 4 | -0.12
101/ 17 (C) | 29.83
101/ 22 (C) | 21.65
102/ 21 (C) | 3.58
102/ 10 (C) | 11.92
102/ 17 (C) | 9.1
102/ 22 (C) | 6.4
102/ 1 | 19,93>>
102/ 6 | 0,05<<
102/ 22 (C) | 6.4
102/ 17 (C) | 9.1
102/ 21 (C) | 3.58
102/ 10 (C) | 11.92
102/ 17 (C) | 9.1
102/ 22 (C) | 6.4
103/ 13 (C) | 7.67
103/ 4 | -1.79
103/ 17 (C) | 12.04
103/ 22 (C) | -3.43
103/ 1 | 16,95>>
103/ 5 | -5,63<<
103/ 22 (C) | -3.43
103/ 17 (C) | 12.04
103/ 13 (C) | 7.67
103/ 4 | -1.79
103/ 17 (C) | 12.04
103/ 22 (C) | -3.43
104/ 20 (C) | 11.22
104/ 11 (C) | 19.56
104/ 25 (C) | 8.68
104/ 14 (C) | 22.1
104/ 1 | 26,67>>
104/ 4 | -0,34<<
104/ 14 (C) | 22.1
104/ 25 (C) | 8.68
104/ 20 (C) | 11.22
104/ 11 (C) | 19.56
104/ 17 (C) | 17.93
104/ 22 (C) | 12.85
105/ 20 (C) | 22.47
105/ 11 (C) | 40.92
105/ 17 (C) | 40.9
105/ 22 (C) | 22.48
105/ 9 (C) | 48,20>>
105/ 4 | -0,28<<
105/ 22 (C) | 22.48
105/ 17 (C) | 40.9
105/ 20 (C) | 22.47
105/ 11 (C) | 40.92
105/ 17 (C) | 40.9
105/ 22 (C) | 22.48
106/ 21 (C) | 10.17
106/ 10 (C) | 18.72
106/ 17 (C) | 21.15
106/ 5 | -2.01
106/ 1 | 26,49>>
106/ 5 | -2,01<<
106/ 22 (C) | 7.74
106/ 17 (C) | 21.15
106/ 21 (C) | 10.17
106/ 10 (C) | 18.72
106/ 17 (C) | 21.15
106/ 22 (C) | 7.74
107/ 20 (C) | 3.27
107/ 11 (C) | 11.24
107/ 25 (C) | 3.07
107/ 14 (C) | 11.44
107/ 1 | 20,20>>
107/ 6 | 0,10<<
107/ 14 (C) | 11.44
107/ 25 (C) | 3.07
107/ 20 (C) | 3.27
107/ 11 (C) | 11.24
107/ 17 (C) | 7.44
107/ 22 (C) | 7.08
108/ 20 (C) | 8.63
108/ 11 (C) | 21.57
108/ 17 (C) | 19.34
108/ 22 (C) | 10.86
108/ 1 | 26,97>>
108/ 6 | 0,01<<
108/ 22 (C) | 10.86
108/ 17 (C) | 19.34
108/ 20 (C) | 8.63
108/ 11 (C) | 21.57
108/ 17 (C) | 19.34
108/ 22 (C) | 10.86
109/ 21 (C) | 2.82
109/ 10 (C) | 10.65
109/ 17 (C) | 11.17
109/ 22 (C) | 2.3
109/ 1 | 19,74>>
109/ 5 | -2,02<<
109/ 22 (C) | 2.3
109/ 17 (C) | 11.17
109/ 21 (C) | 2.82
109/ 10 (C) | 10.65
109/ 17 (C) | 11.17
109/ 22 (C) | 2.3

## DISEÑO ZAPATA # 112
UNIVERSIDAD PILOTO DE COLOMBIA SAM
|  | En esta hoja de calculo permite realizar el diseño de una zapata corrida para muro, acoerde con los datos fijos y especificaciones de diseño, los calculos se realizan de acuerdo con los parametros establecidos en la NSR10. |  |  |  | JUAN DAVID PATIÑO GONZALEZ | [8 empty] | CODIGO |  |  | 21610117
[6 empty] | LUIS FELIPE RODRIGUEZ ALDANA | [8 empty] | CODIGO |  |  | 21610040
[6 empty] | PROYECTO DE GRADO |  |  |  |  | CARACTERIZACIÓN Y PROYECCIÓN DE GRUPO ETARIO DEL MUNICIPIO DE APULO CUNDINAMARCA, PARA EL DISEÑO ARQUITECTÓNICO DE UN C.D.I Y EL DISEÑO ESTRUCTURAL DE UN CENTRO VIDA.
[6 empty] | TUTOR |  |  |  |  | ING. CRISTIAN ANDRES QUINCHIA AGUIRRE
TIPOS DE DATOS
|  | DATOS FIJOS | INGRESADO POR EL USUARIO
|  | ESPECIFICACIONES DE DISEÑO | INGRESADO POR EL USUARIO
|  | VARIABLES DE DISEÑO | CALCULADO POR EL PROGRAMA
ZAPATA AISLADA PARA COLUMNA - SIN EXCENTRICIDAD
ZAPATA AISLADA PARA COLUMNA - SIN EXCENTRICIDAD |  | DATOS DE CARGAS | [7 empty] | DATOS DE CARGAS
ZAPATA AISLADA PARA COLUMNA - SIN EXCENTRICIDAD |  | D | 146 | [6 empty] | CARGA TOTAL SIN FACTORIZAR | [6 empty] | 0
ZAPATA AISLADA PARA COLUMNA - SIN EXCENTRICIDAD |  | L | 182
ZAPATA AISLADA PARA COLUMNA - SIN EXCENTRICIDAD |  | E | 0
ZAPATA AISLADA PARA COLUMNA - SIN EXCENTRICIDAD
ZAPATA AISLADA PARA COLUMNA - SIN EXCENTRICIDAD |  | DATOS FIJOS
ZAPATA AISLADA PARA COLUMNA - SIN EXCENTRICIDAD |  | DATOS | VARIABLE | VALOR
ZAPATA AISLADA PARA COLUMNA - SIN EXCENTRICIDAD
ZAPATA AISLADA PARA COLUMNA - SIN EXCENTRICIDAD |  | Profundidad de desplante | Z | 1.2
ZAPATA AISLADA PARA COLUMNA - SIN EXCENTRICIDAD |  | Espesor de placa | Z1 | 0.2 | [9 empty] | U | 20.18
ZAPATA AISLADA PARA COLUMNA - SIN EXCENTRICIDAD |  | Espesor del suelo (Valor Automatico) | Z2 | 0
ZAPATA AISLADA PARA COLUMNA - SIN EXCENTRICIDAD |  | Ancho de Columna | CB | 0.35 | 0.2 |  | γc | 24
ZAPATA AISLADA PARA COLUMNA - SIN EXCENTRICIDAD |  | Largo de Columna | CL | 0.35 | [13 empty] | 0
ZAPATA AISLADA PARA COLUMNA - SIN EXCENTRICIDAD |  | ø Barra - Refuerzo de Columna | ø Colum. | 22 | -0.3 |  | γs | 18.85 |  |  |  | 0.35 | [6 empty] | 1.2
ZAPATA AISLADA PARA COLUMNA - SIN EXCENTRICIDAD |  | Presión admisible del suelo | qa | 216.21
ZAPATA AISLADA PARA COLUMNA - SIN EXCENTRICIDAD |  | Peso especifico del suelo sobre la zapata | γs | 18.85 | 1.3
ZAPATA AISLADA PARA COLUMNA - SIN EXCENTRICIDAD |  | Carga Ultima | U | 20.18 | [6 empty] | qa | 216.21
ZAPATA AISLADA PARA COLUMNA - SIN EXCENTRICIDAD
ZAPATA AISLADA PARA COLUMNA - SIN EXCENTRICIDAD
ZAPATA AISLADA PARA COLUMNA - SIN EXCENTRICIDAD
ZAPATA AISLADA PARA COLUMNA - SIN EXCENTRICIDAD
ZAPATA AISLADA PARA COLUMNA - SIN EXCENTRICIDAD |  | ESPECIFICACIONES DE DISEÑO
ZAPATA AISLADA PARA COLUMNA - SIN EXCENTRICIDAD |  | Resistencia a la compresión del concreto (ZAPATA) | f'c | 21
ZAPATA AISLADA PARA COLUMNA - SIN EXCENTRICIDAD |  | Resistencia a la compresión del concreto (COLUMNA) | f'c Colm | 21
ZAPATA AISLADA PARA COLUMNA - SIN EXCENTRICIDAD |  | Resistencia a la tracción del acero | fy | 420
ZAPATA AISLADA PARA COLUMNA - SIN EXCENTRICIDAD |  | Peso específico del concreto | γc | 24
ZAPATA AISLADA PARA COLUMNA - SIN EXCENTRICIDAD |  | Peso del concreto | λ | 1
ZAPATA AISLADA PARA COLUMNA - SIN EXCENTRICIDAD |  | Factor de altura del concreto fresco | Ψt | 1
ZAPATA AISLADA PARA COLUMNA - SIN EXCENTRICIDAD |  | Factor de barras y epóxico | Ψe | 1
ZAPATA AISLADA PARA COLUMNA - SIN EXCENTRICIDAD |  | Altura de zapata | h | 1.3 | SI CUMPLE
ZAPATA AISLADA PARA COLUMNA - SIN EXCENTRICIDAD |  | Ancho de la zapata | B | 0.7 | SI CUMPLE
ZAPATA AISLADA PARA COLUMNA - SIN EXCENTRICIDAD |  | Largo de la zapata | L | 0.7
ZAPATA AISLADA PARA COLUMNA - SIN EXCENTRICIDAD |  | Recubrimiento | r | 0.075 | SI CUMPLE
ZAPATA AISLADA PARA COLUMNA - SIN EXCENTRICIDAD |  | Diametro de barra paralela a B (Diseño a flexión) | øB | 16
ZAPATA AISLADA PARA COLUMNA - SIN EXCENTRICIDAD |  | Diametro de barra paralela a L (Diseño a flexión) | øL | 16
ZAPATA AISLADA PARA COLUMNA - SIN EXCENTRICIDAD |  | Relación del lado largo con el lado corto (columna) | β | 1
ZAPATA AISLADA PARA COLUMNA - SIN EXCENTRICIDAD |  | Factor por tipo de columna | αs | 20
ZAPATA AISLADA PARA COLUMNA - SIN EXCENTRICIDAD |  | Diametro de barra de acero del Espigo | øE | 16
ZAPATA AISLADA PARA COLUMNA - SIN EXCENTRICIDAD
ZAPATA AISLADA PARA COLUMNA - SIN EXCENTRICIDAD
ZAPATA AISLADA PARA COLUMNA - SIN EXCENTRICIDAD
ZAPATA AISLADA PARA COLUMNA - SIN EXCENTRICIDAD
ZAPATA AISLADA PARA COLUMNA - SIN EXCENTRICIDAD
ZAPATA AISLADA PARA COLUMNA - SIN EXCENTRICIDAD
ZAPATA AISLADA PARA COLUMNA - SIN EXCENTRICIDAD
ZAPATA AISLADA PARA COLUMNA - SIN EXCENTRICIDAD
ZAPATA AISLADA PARA COLUMNA - SIN EXCENTRICIDAD |  | PASO | CALCULO | [5 empty] | VARIABLE |  |  | VALOR |  |  |  | EVALUACIÓN
ZAPATA AISLADA PARA COLUMNA - SIN EXCENTRICIDAD |  | 1. Estimar el tamaño de la zapata y la presion neta factorizada qnu | Longitud de desarrollo del refuerzo de la columna | [5 empty] | Ld |  |  | 1.1861
ZAPATA AISLADA PARA COLUMNA - SIN EXCENTRICIDAD |  |  | Presión Neta | [5 empty] | qn |  |  | 180.21
ZAPATA AISLADA PARA COLUMNA - SIN EXCENTRICIDAD |  |  | Área requerida | [5 empty] | A |  |  | 0.11198
ZAPATA AISLADA PARA COLUMNA - SIN EXCENTRICIDAD |  |  | Area Real | [5 empty] | Ar |  |  | 0.49
ZAPATA AISLADA PARA COLUMNA - SIN EXCENTRICIDAD |  |  | Presión neta factorizada | [5 empty] | qnu |  |  | 41.1837
ZAPATA AISLADA PARA COLUMNA - SIN EXCENTRICIDAD |  | .
ZAPATA AISLADA PARA COLUMNA - SIN EXCENTRICIDAD |  | 2. Revisión de cortante en dos direcciones | Altura efectiva | [5 empty] | d |  |  | 1.217
ZAPATA AISLADA PARA COLUMNA - SIN EXCENTRICIDAD |  |  | Area Tributaria | [5 empty] | A Tributaria |  |  | -1.9655
ZAPATA AISLADA PARA COLUMNA - SIN EXCENTRICIDAD |  |  | Cortante Ultimo | [5 empty] | Vu |  |  | -80.9461
ZAPATA AISLADA PARA COLUMNA - SIN EXCENTRICIDAD |  |  | Perimetro de cortante minimo | [5 empty] | Bo |  |  | 6.268
ZAPATA AISLADA PARA COLUMNA - SIN EXCENTRICIDAD |  |  | Cortante del concreto | [5 empty] | Vc 1 |  |  | 563.7667 |  |  |  | SI CUMPLE
ZAPATA AISLADA PARA COLUMNA - SIN EXCENTRICIDAD | [8 empty] | Vc 2 |  |  | 539.7866 |  |  |  | SI CUMPLE
ZAPATA AISLADA PARA COLUMNA - SIN EXCENTRICIDAD | [8 empty] | Vc 3 |  |  | 364.7902 |  |  |  | SI CUMPLE
ZAPATA AISLADA PARA COLUMNA - SIN EXCENTRICIDAD |  | .
ZAPATA AISLADA PARA COLUMNA - SIN EXCENTRICIDAD |  | 3. Revisar el cortante en una dirección. | Cortante ultimo | [5 empty] | Vu - L |  |  | -45.0755
ZAPATA AISLADA PARA COLUMNA - SIN EXCENTRICIDAD |  |  | Cortante del concreto | [5 empty] | φVc - L |  |  | 15.7401 |  |  |  | SI CUMPLE
ZAPATA AISLADA PARA COLUMNA - SIN EXCENTRICIDAD |  |  | Cortante ultimo | [5 empty] | Vu - B |  |  | -30.0394
ZAPATA AISLADA PARA COLUMNA - SIN EXCENTRICIDAD |  |  | Cortante del concreto | [5 empty] | φVc - B |  |  | 15.7401 |  |  |  | SI CUMPLE
ZAPATA AISLADA PARA COLUMNA - SIN EXCENTRICIDAD |  | .
ZAPATA AISLADA PARA COLUMNA - SIN EXCENTRICIDAD |  | 4.1. Diseño a flexión - cara L | Distancia de la cara de la columna a la cara de la zapata | [5 empty] | f |  |  | 0.175
ZAPATA AISLADA PARA COLUMNA - SIN EXCENTRICIDAD |  |  | Momento Ultimo | [5 empty] | Mu |  |  | 0.44144
ZAPATA AISLADA PARA COLUMNA - SIN EXCENTRICIDAD |  |  | Cuantia del acero | [5 empty] | As |  |  | 0.95961 | #REF! | #REF! | #REF! | NO APLICA
ZAPATA AISLADA PARA COLUMNA - SIN EXCENTRICIDAD |  |  | Cuantia minima del acero | [5 empty] | As min |  |  | 1533.42 |  |  |  | SI CUMPLE
ZAPATA AISLADA PARA COLUMNA - SIN EXCENTRICIDAD |  |  | Cantidad teórica de barras paralelas a B | [8 empty] | 8
ZAPATA AISLADA PARA COLUMNA - SIN EXCENTRICIDAD |  |  | Separación de barras paralelas a B (Barras sometidas a flexión) | [5 empty] | SL |  |  | 0.060286 |  |  |  | SI CUMPLE
ZAPATA AISLADA PARA COLUMNA - SIN EXCENTRICIDAD |  |  | Altura del bloque de compresión | [5 empty] | a |  |  | 0.051544
ZAPATA AISLADA PARA COLUMNA - SIN EXCENTRICIDAD |  |  | Altura deformación por compresión | [5 empty] | c |  |  | 0.060639
ZAPATA AISLADA PARA COLUMNA - SIN EXCENTRICIDAD |  |  | Deformación del acero en tensión | [5 empty] | εt |  |  | 0.057208 |  |  |  | SI CUMPLE
ZAPATA AISLADA PARA COLUMNA - SIN EXCENTRICIDAD |  | 4.2. Diseño a flexión - cara B | Distancia de la cara de la columna a la cara de la zapata | [5 empty] | f |  |  | 0.175
ZAPATA AISLADA PARA COLUMNA - SIN EXCENTRICIDAD |  |  | Momento Ultimo | [5 empty] | Mu |  |  | 0.44144
ZAPATA AISLADA PARA COLUMNA - SIN EXCENTRICIDAD |  |  | Cuantia del acero | [5 empty] | As |  |  | 0.95961 | #REF! | #REF! | #REF! | NO APLICA
ZAPATA AISLADA PARA COLUMNA - SIN EXCENTRICIDAD |  |  | Cuantia minima del acero | [5 empty] | As min |  |  | 1533.42 |  |  |  | SI CUMPLE
ZAPATA AISLADA PARA COLUMNA - SIN EXCENTRICIDAD |  |  | Cantidad teórica de barras paralelas a L | [8 empty] | 8
ZAPATA AISLADA PARA COLUMNA - SIN EXCENTRICIDAD |  |  | Separación de barras paralelas a L (Barras sometidas a flexión) | [5 empty] | sB |  |  | 0.060286 |  |  |  | SI CUMPLE
ZAPATA AISLADA PARA COLUMNA - SIN EXCENTRICIDAD |  |  | Altura del bloque de compresión | [5 empty] | a |  |  | 0.051544
ZAPATA AISLADA PARA COLUMNA - SIN EXCENTRICIDAD |  |  | Altura deformación por compresión | [5 empty] | c |  |  | 0.060639
ZAPATA AISLADA PARA COLUMNA - SIN EXCENTRICIDAD |  |  | Deformación del acero en tensión | [5 empty] | εt |  |  | 0.057208 |  |  |  | SI CUMPLE
ZAPATA AISLADA PARA COLUMNA - SIN EXCENTRICIDAD |  | .
ZAPATA AISLADA PARA COLUMNA - SIN EXCENTRICIDAD |  | 5. Revision de longitud de desarrollo | Longitud de desarrollo - Barras de la cara L | [5 empty] | Ld - L |  |  | 0.6983 |  |  |  | SI REQUIERE GANCHOS
ZAPATA AISLADA PARA COLUMNA - SIN EXCENTRICIDAD |  |  | Longitud de gancho | [5 empty] | L gancho - L |  |  | 0.3
ZAPATA AISLADA PARA COLUMNA - SIN EXCENTRICIDAD |  |  | Longitud de desarrollo - Barras de la cara B | [5 empty] | Ld - B |  |  | 0.6983 |  |  |  | SI REQUIERE GANCHOS
ZAPATA AISLADA PARA COLUMNA - SIN EXCENTRICIDAD |  |  | Longitud de gancho | [5 empty] | L gancho - B |  |  | 0.3
ZAPATA AISLADA PARA COLUMNA - SIN EXCENTRICIDAD |  | .
ZAPATA AISLADA PARA COLUMNA - SIN EXCENTRICIDAD |  | 6. Diseño de la unión columna - zapata | Area de contactO entre la columna y la zapata | [5 empty] | A1 |  |  | 0.1225
ZAPATA AISLADA PARA COLUMNA - SIN EXCENTRICIDAD |  |  | Area de la base inferior de una piramide (Relacion 2:1) | [5 empty] | A2 |  |  | 0.49
ZAPATA AISLADA PARA COLUMNA - SIN EXCENTRICIDAD | ZAPATA AISLADA PARA COLUMNA - SIN EXCENTRICIDAD |  | Relacion de áreas | [5 empty] | √A2/A1 |  |  | 2
ZAPATA AISLADA PARA COLUMNA - SIN EXCENTRICIDAD |  |  | Carga de la zapta | [5 empty] | PZ |  |  | 2842.6125 |  |  |  | SI CUMPLE
ZAPATA AISLADA PARA COLUMNA - SIN EXCENTRICIDAD |  |  | Carga de la columna | [5 empty] | PC |  |  | 1421.3062 |  |  |  | SI CUMPLE
ZAPATA AISLADA PARA COLUMNA - SIN EXCENTRICIDAD |  |  | Carga Ultima | [5 empty] | U |  |  | 20.18
ZAPATA AISLADA PARA COLUMNA - SIN EXCENTRICIDAD |  |  | Cuantia del espigo | [5 empty] | AS |  |  | 612.5
ZAPATA AISLADA PARA COLUMNA - SIN EXCENTRICIDAD |  |  | Cantidad de Varilla | [8 empty] | 4 |  |  |  | SI CUMPLE
ZAPATA AISLADA PARA COLUMNA - SIN EXCENTRICIDAD |  |  | Longitud del gancho espigo | [5 empty] | Lg - espigo |  |  | 0.3
ZAPATA AISLADA PARA COLUMNA - SIN EXCENTRICIDAD |  |  | Ld del espigo dentro de la zapata | [5 empty] | Ld - espigo |  |  | 0.6983 |  |  |  | SI CUMPLE
ZAPATA AISLADA PARA COLUMNA - SIN EXCENTRICIDAD |  |  | Longitud de desarrollo de espigo dentro de la columna | [5 empty] | Ld - espigo |  |  | 0.6983 |  |  |  | SE TOMA COMO Ld DENTRO DE LA COLUMNA
ZAPATA AISLADA PARA COLUMNA - SIN EXCENTRICIDAD | [8 empty] | LdC - traslapo |  |  | 0.47712 |  |  |  | NO SE TOMA COMO Ld DENTRO DE LA COLUMNA
ZAPATA AISLADA PARA COLUMNA - SIN EXCENTRICIDAD
Note on H48: [Comentario encadenado] Su versión de Excel le permite leer este comentario encadenado; sin embargo, las ediciones que se apliquen se quitarán si el archivo se abre en una versión más reciente de Excel. Más información: https://go.microsoft.com/fwlink/?linkid=870924 Comentario: Condicion deacuerdo con la longitud de desarrollo del acero de la columna
Note on F55: [Comentario encadenado] Su versión de Excel le permite leer este comentario encadenado; sin embargo, las ediciones que se apliquen se quitarán si el archivo se abre en una versión más reciente de Excel. Más información: https://go.microsoft.com/fwlink/?linkid=870924 Comentario: αs es 40 para columnas interiore, 30 para columnas de borde y 20 para columnas de esquina.
Note on R90: Ingeniero Juan P: Para aceros de retracción de temperatura. Esta separación no debe de exceder 5 veces el espesor de la zapata ni superar los 0,45m. Esto se especifica en la NSR10 C.7.6.5 NSR10 C.10.5.4
Note on R93: Ingeniero Juan P: Si εt es mayor que 0,005, se comprueba que el acero esta fluyendo y que ø=0,9.
Note on R99: Ingeniero Juan P: Para aceros de retracción de temperatura. Esta separación no debe de exceder 5 veces el espesor de la zapata ni superar los 0,45m. Esto se especifica en la NSR10 C.7.6.5 NSR10 C.10.5.4
Note on R102: Ingeniero Juan P: Si εt es mayor que 0,005, se comprueba que el acero esta fluyendo y que ø=0,9.
Note on R120: [Comentario encadenado] Su versión de Excel le permite leer este comentario encadenado; sin embargo, las ediciones que se apliquen se quitarán si el archivo se abre en una versión más reciente de Excel. Más información: https://go.microsoft.com/fwlink/?linkid=870924 Comentario: Para mas información sobre esta ecuacion, remitir a la NSR10 en el inciso C.12.16.1

## DISEÑO ZAPATA # 113
UNIVERSIDAD PILOTO DE COLOMBIA SAM
|  | En esta hoja de calculo permite realizar el diseño de una zapata corrida para muro, acoerde con los datos fijos y especificaciones de diseño, los calculos se realizan de acuerdo con los parametros establecidos en la NSR10. |  |  |  | JUAN DAVID PATIÑO GONZALEZ | [8 empty] | CODIGO |  |  | 21610117
[6 empty] | LUIS FELIPE RODRIGUEZ ALDANA | [8 empty] | CODIGO |  |  | 21610040
[6 empty] | PROYECTO DE GRADO |  |  |  |  | CARACTERIZACIÓN Y PROYECCIÓN DE GRUPO ETARIO DEL MUNICIPIO DE APULO CUNDINAMARCA, PARA EL DISEÑO ARQUITECTÓNICO DE UN C.D.I Y EL DISEÑO ESTRUCTURAL DE UN CENTRO VIDA.
[6 empty] | TUTOR |  |  |  |  | ING. CRISTIAN ANDRES QUINCHIA AGUIRRE
TIPOS DE DATOS
|  | DATOS FIJOS | INGRESADO POR EL USUARIO
|  | ESPECIFICACIONES DE DISEÑO | INGRESADO POR EL USUARIO
|  | VARIABLES DE DISEÑO | CALCULADO POR EL PROGRAMA
ZAPATA AISLADA PARA COLUMNA - SIN EXCENTRICIDAD
ZAPATA AISLADA PARA COLUMNA - SIN EXCENTRICIDAD |  | DATOS DE CARGAS | [7 empty] | DATOS DE CARGAS
ZAPATA AISLADA PARA COLUMNA - SIN EXCENTRICIDAD |  | D | 146 | [6 empty] | CARGA TOTAL SIN FACTORIZAR | [6 empty] | 0
ZAPATA AISLADA PARA COLUMNA - SIN EXCENTRICIDAD |  | L | 182
ZAPATA AISLADA PARA COLUMNA - SIN EXCENTRICIDAD |  | E | 0
ZAPATA AISLADA PARA COLUMNA - SIN EXCENTRICIDAD
ZAPATA AISLADA PARA COLUMNA - SIN EXCENTRICIDAD |  | DATOS FIJOS
ZAPATA AISLADA PARA COLUMNA - SIN EXCENTRICIDAD |  | DATOS | VARIABLE | VALOR
ZAPATA AISLADA PARA COLUMNA - SIN EXCENTRICIDAD
ZAPATA AISLADA PARA COLUMNA - SIN EXCENTRICIDAD |  | Profundidad de desplante | Z | 1.2
ZAPATA AISLADA PARA COLUMNA - SIN EXCENTRICIDAD |  | Espesor de placa | Z1 | 0.2 | [9 empty] | U | 19.68
ZAPATA AISLADA PARA COLUMNA - SIN EXCENTRICIDAD |  | Espesor del suelo (Valor Automatico) | Z2 | 0
ZAPATA AISLADA PARA COLUMNA - SIN EXCENTRICIDAD |  | Ancho de Columna | CB | 0.35 | 0.2 |  | γc | 24
ZAPATA AISLADA PARA COLUMNA - SIN EXCENTRICIDAD |  | Largo de Columna | CL | 0.35 | [13 empty] | 0
ZAPATA AISLADA PARA COLUMNA - SIN EXCENTRICIDAD |  | ø Barra - Refuerzo de Columna | ø Colum. | 22 | -0.3 |  | γs | 18.85 |  |  |  | 0.35 | [6 empty] | 1.2
ZAPATA AISLADA PARA COLUMNA - SIN EXCENTRICIDAD |  | Presión admisible del suelo | qa | 216.21
ZAPATA AISLADA PARA COLUMNA - SIN EXCENTRICIDAD |  | Peso especifico del suelo sobre la zapata | γs | 18.85 | 1.3
ZAPATA AISLADA PARA COLUMNA - SIN EXCENTRICIDAD |  | Carga Ultima | U | 19.68 | [6 empty] | qa | 216.21
ZAPATA AISLADA PARA COLUMNA - SIN EXCENTRICIDAD
ZAPATA AISLADA PARA COLUMNA - SIN EXCENTRICIDAD
ZAPATA AISLADA PARA COLUMNA - SIN EXCENTRICIDAD
ZAPATA AISLADA PARA COLUMNA - SIN EXCENTRICIDAD
ZAPATA AISLADA PARA COLUMNA - SIN EXCENTRICIDAD |  | ESPECIFICACIONES DE DISEÑO
ZAPATA AISLADA PARA COLUMNA - SIN EXCENTRICIDAD |  | Resistencia a la compresión del concreto (ZAPATA) | f'c | 21
ZAPATA AISLADA PARA COLUMNA - SIN EXCENTRICIDAD |  | Resistencia a la compresión del concreto (COLUMNA) | f'c Colm | 21
ZAPATA AISLADA PARA COLUMNA - SIN EXCENTRICIDAD |  | Resistencia a la tracción del acero | fy | 420
ZAPATA AISLADA PARA COLUMNA - SIN EXCENTRICIDAD |  | Peso específico del concreto | γc | 24
ZAPATA AISLADA PARA COLUMNA - SIN EXCENTRICIDAD |  | Peso del concreto | λ | 1
ZAPATA AISLADA PARA COLUMNA - SIN EXCENTRICIDAD |  | Factor de altura del concreto fresco | Ψt | 1
ZAPATA AISLADA PARA COLUMNA - SIN EXCENTRICIDAD |  | Factor de barras y epóxico | Ψe | 1
ZAPATA AISLADA PARA COLUMNA - SIN EXCENTRICIDAD |  | Altura de zapata | h | 1.3 | SI CUMPLE
ZAPATA AISLADA PARA COLUMNA - SIN EXCENTRICIDAD |  | Ancho de la zapata | B | 0.7 | SI CUMPLE
ZAPATA AISLADA PARA COLUMNA - SIN EXCENTRICIDAD |  | Largo de la zapata | L | 0.7
ZAPATA AISLADA PARA COLUMNA - SIN EXCENTRICIDAD |  | Recubrimiento | r | 0.075 | SI CUMPLE
ZAPATA AISLADA PARA COLUMNA - SIN EXCENTRICIDAD |  | Diametro de barra paralela a B (Diseño a flexión) | øB | 16
ZAPATA AISLADA PARA COLUMNA - SIN EXCENTRICIDAD |  | Diametro de barra paralela a L (Diseño a flexión) | øL | 16
ZAPATA AISLADA PARA COLUMNA - SIN EXCENTRICIDAD |  | Relación del lado largo con el lado corto (columna) | β | 1
ZAPATA AISLADA PARA COLUMNA - SIN EXCENTRICIDAD |  | Factor por tipo de columna | αs | 30
ZAPATA AISLADA PARA COLUMNA - SIN EXCENTRICIDAD |  | Diametro de barra de acero del Espigo | øE | 10
ZAPATA AISLADA PARA COLUMNA - SIN EXCENTRICIDAD
ZAPATA AISLADA PARA COLUMNA - SIN EXCENTRICIDAD
ZAPATA AISLADA PARA COLUMNA - SIN EXCENTRICIDAD
ZAPATA AISLADA PARA COLUMNA - SIN EXCENTRICIDAD
ZAPATA AISLADA PARA COLUMNA - SIN EXCENTRICIDAD
ZAPATA AISLADA PARA COLUMNA - SIN EXCENTRICIDAD
ZAPATA AISLADA PARA COLUMNA - SIN EXCENTRICIDAD
ZAPATA AISLADA PARA COLUMNA - SIN EXCENTRICIDAD
ZAPATA AISLADA PARA COLUMNA - SIN EXCENTRICIDAD |  | PASO | CALCULO | [5 empty] | VARIABLE |  |  | VALOR |  |  |  | EVALUACIÓN
ZAPATA AISLADA PARA COLUMNA - SIN EXCENTRICIDAD |  | 1. Estimar el tamaño de la zapata y la presion neta factorizada qnu | Longitud de desarrollo del refuerzo de la columna | [5 empty] | Ld |  |  | 1.1861
ZAPATA AISLADA PARA COLUMNA - SIN EXCENTRICIDAD |  |  | Presión Neta | [5 empty] | qn |  |  | 180.21
ZAPATA AISLADA PARA COLUMNA - SIN EXCENTRICIDAD |  |  | Área requerida | [5 empty] | A |  |  | 0.10921
ZAPATA AISLADA PARA COLUMNA - SIN EXCENTRICIDAD |  |  | Area Real | [5 empty] | Ar |  |  | 0.49
ZAPATA AISLADA PARA COLUMNA - SIN EXCENTRICIDAD |  |  | Presión neta factorizada | [5 empty] | qnu |  |  | 40.1633
ZAPATA AISLADA PARA COLUMNA - SIN EXCENTRICIDAD |  | .
ZAPATA AISLADA PARA COLUMNA - SIN EXCENTRICIDAD |  | 2. Revisión de cortante en dos direcciones | Altura efectiva | [5 empty] | d |  |  | 1.217
ZAPATA AISLADA PARA COLUMNA - SIN EXCENTRICIDAD |  |  | Area Tributaria | [5 empty] | A Tributaria |  |  | -1.9655
ZAPATA AISLADA PARA COLUMNA - SIN EXCENTRICIDAD |  |  | Cortante Ultimo | [5 empty] | Vu |  |  | -78.9405
ZAPATA AISLADA PARA COLUMNA - SIN EXCENTRICIDAD |  |  | Perimetro de cortante minimo | [5 empty] | Bo |  |  | 6.268
ZAPATA AISLADA PARA COLUMNA - SIN EXCENTRICIDAD |  |  | Cortante del concreto | [5 empty] | Vc 1 |  |  | 563.7667 |  |  |  | SI CUMPLE
ZAPATA AISLADA PARA COLUMNA - SIN EXCENTRICIDAD | [8 empty] | Vc 2 |  |  | 717.9297 |  |  |  | SI CUMPLE
ZAPATA AISLADA PARA COLUMNA - SIN EXCENTRICIDAD | [8 empty] | Vc 3 |  |  | 364.7902 |  |  |  | SI CUMPLE
ZAPATA AISLADA PARA COLUMNA - SIN EXCENTRICIDAD |  | .
ZAPATA AISLADA PARA COLUMNA - SIN EXCENTRICIDAD |  | 3. Revisar el cortante en una dirección. | Cortante ultimo | [5 empty] | Vu - L |  |  | -43.9587
ZAPATA AISLADA PARA COLUMNA - SIN EXCENTRICIDAD |  |  | Cortante del concreto | [5 empty] | φVc - L |  |  | 15.7401 |  |  |  | SI CUMPLE
ZAPATA AISLADA PARA COLUMNA - SIN EXCENTRICIDAD |  |  | Cortante ultimo | [5 empty] | Vu - B |  |  | -29.2951
ZAPATA AISLADA PARA COLUMNA - SIN EXCENTRICIDAD |  |  | Cortante del concreto | [5 empty] | φVc - B |  |  | 15.7401 |  |  |  | SI CUMPLE
ZAPATA AISLADA PARA COLUMNA - SIN EXCENTRICIDAD |  | .
ZAPATA AISLADA PARA COLUMNA - SIN EXCENTRICIDAD |  | 4.1. Diseño a flexión - cara L | Distancia de la cara de la columna a la cara de la zapata | [5 empty] | f |  |  | 0.175
ZAPATA AISLADA PARA COLUMNA - SIN EXCENTRICIDAD |  |  | Momento Ultimo | [5 empty] | Mu |  |  | 0.4305
ZAPATA AISLADA PARA COLUMNA - SIN EXCENTRICIDAD |  |  | Cuantia del acero | [5 empty] | As |  |  | 0.93583 | #REF! | #REF! | #REF! | NO APLICA
ZAPATA AISLADA PARA COLUMNA - SIN EXCENTRICIDAD |  |  | Cuantia minima del acero | [5 empty] | As min |  |  | 1533.42 |  |  |  | SI CUMPLE
ZAPATA AISLADA PARA COLUMNA - SIN EXCENTRICIDAD |  |  | Cantidad teórica de barras paralelas a B | [8 empty] | 8
ZAPATA AISLADA PARA COLUMNA - SIN EXCENTRICIDAD |  |  | Separación de barras paralelas a B (Barras sometidas a flexión) | [5 empty] | SL |  |  | 0.060286 |  |  |  | SI CUMPLE
ZAPATA AISLADA PARA COLUMNA - SIN EXCENTRICIDAD |  |  | Altura del bloque de compresión | [5 empty] | a |  |  | 0.051544
ZAPATA AISLADA PARA COLUMNA - SIN EXCENTRICIDAD |  |  | Altura deformación por compresión | [5 empty] | c |  |  | 0.060639
ZAPATA AISLADA PARA COLUMNA - SIN EXCENTRICIDAD |  |  | Deformación del acero en tensión | [5 empty] | εt |  |  | 0.057208 |  |  |  | SI CUMPLE
ZAPATA AISLADA PARA COLUMNA - SIN EXCENTRICIDAD |  | 4.2. Diseño a flexión - cara B | Distancia de la cara de la columna a la cara de la zapata | [5 empty] | f |  |  | 0.175
ZAPATA AISLADA PARA COLUMNA - SIN EXCENTRICIDAD |  |  | Momento Ultimo | [5 empty] | Mu |  |  | 0.4305
ZAPATA AISLADA PARA COLUMNA - SIN EXCENTRICIDAD |  |  | Cuantia del acero | [5 empty] | As |  |  | 0.93583 | #REF! | #REF! | #REF! | NO APLICA
ZAPATA AISLADA PARA COLUMNA - SIN EXCENTRICIDAD |  |  | Cuantia minima del acero | [5 empty] | As min |  |  | 1533.42 |  |  |  | SI CUMPLE
ZAPATA AISLADA PARA COLUMNA - SIN EXCENTRICIDAD |  |  | Cantidad teórica de barras paralelas a L | [8 empty] | 8
ZAPATA AISLADA PARA COLUMNA - SIN EXCENTRICIDAD |  |  | Separación de barras paralelas a L (Barras sometidas a flexión) | [5 empty] | sB |  |  | 0.060286 |  |  |  | SI CUMPLE
ZAPATA AISLADA PARA COLUMNA - SIN EXCENTRICIDAD |  |  | Altura del bloque de compresión | [5 empty] | a |  |  | 0.051544
ZAPATA AISLADA PARA COLUMNA - SIN EXCENTRICIDAD |  |  | Altura deformación por compresión | [5 empty] | c |  |  | 0.060639
ZAPATA AISLADA PARA COLUMNA - SIN EXCENTRICIDAD |  |  | Deformación del acero en tensión | [5 empty] | εt |  |  | 0.057208 |  |  |  | SI CUMPLE
ZAPATA AISLADA PARA COLUMNA - SIN EXCENTRICIDAD |  | .
ZAPATA AISLADA PARA COLUMNA - SIN EXCENTRICIDAD |  | 5. Revision de longitud de desarrollo | Longitud de desarrollo - Barras de la cara L | [5 empty] | Ld - L |  |  | 0.6983 |  |  |  | SI REQUIERE GANCHOS
ZAPATA AISLADA PARA COLUMNA - SIN EXCENTRICIDAD |  |  | Longitud de gancho | [5 empty] | L gancho - L |  |  | 0.3
ZAPATA AISLADA PARA COLUMNA - SIN EXCENTRICIDAD |  |  | Longitud de desarrollo - Barras de la cara B | [5 empty] | Ld - B |  |  | 0.6983 |  |  |  | SI REQUIERE GANCHOS
ZAPATA AISLADA PARA COLUMNA - SIN EXCENTRICIDAD |  |  | Longitud de gancho | [5 empty] | L gancho - B |  |  | 0.3
ZAPATA AISLADA PARA COLUMNA - SIN EXCENTRICIDAD |  | .
ZAPATA AISLADA PARA COLUMNA - SIN EXCENTRICIDAD |  | 6. Diseño de la unión columna - zapata | Area de contactO entre la columna y la zapata | [5 empty] | A1 |  |  | 0.1225
ZAPATA AISLADA PARA COLUMNA - SIN EXCENTRICIDAD |  |  | Area de la base inferior de una piramide (Relacion 2:1) | [5 empty] | A2 |  |  | 0.49
ZAPATA AISLADA PARA COLUMNA - SIN EXCENTRICIDAD | ZAPATA AISLADA PARA COLUMNA - SIN EXCENTRICIDAD |  | Relacion de áreas | [5 empty] | √A2/A1 |  |  | 2
ZAPATA AISLADA PARA COLUMNA - SIN EXCENTRICIDAD |  |  | Carga de la zapta | [5 empty] | PZ |  |  | 2842.6125 |  |  |  | SI CUMPLE
ZAPATA AISLADA PARA COLUMNA - SIN EXCENTRICIDAD |  |  | Carga de la columna | [5 empty] | PC |  |  | 1421.3062 |  |  |  | SI CUMPLE
ZAPATA AISLADA PARA COLUMNA - SIN EXCENTRICIDAD |  |  | Carga Ultima | [5 empty] | U |  |  | 19.68
ZAPATA AISLADA PARA COLUMNA - SIN EXCENTRICIDAD |  |  | Cuantia del espigo | [5 empty] | AS |  |  | 612.5
ZAPATA AISLADA PARA COLUMNA - SIN EXCENTRICIDAD |  |  | Cantidad de Varilla | [8 empty] | 8 |  |  |  | SI CUMPLE
ZAPATA AISLADA PARA COLUMNA - SIN EXCENTRICIDAD |  |  | Longitud del gancho espigo | [5 empty] | Lg - espigo |  |  | 0.2
ZAPATA AISLADA PARA COLUMNA - SIN EXCENTRICIDAD |  |  | Ld del espigo dentro de la zapata | [5 empty] | Ld - espigo |  |  | 0.43644 |  |  |  | SI CUMPLE
ZAPATA AISLADA PARA COLUMNA - SIN EXCENTRICIDAD |  |  | Longitud de desarrollo de espigo dentro de la columna | [5 empty] | Ld - espigo |  |  | 0.43644 |  |  |  | SE TOMA COMO Ld DENTRO DE LA COLUMNA
ZAPATA AISLADA PARA COLUMNA - SIN EXCENTRICIDAD | [8 empty] | LdC - traslapo |  |  | 0.2982 |  |  |  | NO SE TOMA COMO Ld DENTRO DE LA COLUMNA
ZAPATA AISLADA PARA COLUMNA - SIN EXCENTRICIDAD
Note on H48: [Comentario encadenado] Su versión de Excel le permite leer este comentario encadenado; sin embargo, las ediciones que se apliquen se quitarán si el archivo se abre en una versión más reciente de Excel. Más información: https://go.microsoft.com/fwlink/?linkid=870924 Comentario: Condicion deacuerdo con la longitud de desarrollo del acero de la columna
Note on F55: [Comentario encadenado] Su versión de Excel le permite leer este comentario encadenado; sin embargo, las ediciones que se apliquen se quitarán si el archivo se abre en una versión más reciente de Excel. Más información: https://go.microsoft.com/fwlink/?linkid=870924 Comentario: αs es 40 para columnas interiore, 30 para columnas de borde y 20 para columnas de esquina.
Note on R90: Ingeniero Juan P: Para aceros de retracción de temperatura. Esta separación no debe de exceder 5 veces el espesor de la zapata ni superar los 0,45m. Esto se especifica en la NSR10 C.7.6.5 NSR10 C.10.5.4
Note on R93: Ingeniero Juan P: Si εt es mayor que 0,005, se comprueba que el acero esta fluyendo y que ø=0,9.
Note on R99: Ingeniero Juan P: Para aceros de retracción de temperatura. Esta separación no debe de exceder 5 veces el espesor de la zapata ni superar los 0,45m. Esto se especifica en la NSR10 C.7.6.5 NSR10 C.10.5.4
Note on R102: Ingeniero Juan P: Si εt es mayor que 0,005, se comprueba que el acero esta fluyendo y que ø=0,9.
Note on R120: [Comentario encadenado] Su versión de Excel le permite leer este comentario encadenado; sin embargo, las ediciones que se apliquen se quitarán si el archivo se abre en una versión más reciente de Excel. Más información: https://go.microsoft.com/fwlink/?linkid=870924 Comentario: Para mas información sobre esta ecuacion, remitir a la NSR10 en el inciso C.12.16.1