## DISEÑO VIGAS Y COLUMNAS-ESTR 3
CARGA VIVA ESTRUCTURA 3 DEL CENTRO VIDA MUNICIPIO DE APULO CUNDINAMARCA |  |  |  | CALCULO DE CARGAS ESTRUCTURA 3 DEL CENTRO VIDA MUNICIPIO DE APULO CUNDINAMARCA
DESCRIPCIÓN | FACTOR DE CARGA | ÁREA | CARGA | COMPONENTE | FACTOR DE CARGA | CUANTIA | CARGA
CUARTOS PRIVADOS | 2 | 38.7 | 77.4 | VIGAS | 24 | 9.0375 | 216.9
CORREDORES Y ESCALERAS | 5 | 30.75 | 153.75 | MUROS EXTERNOS PAÑETADOS EN AMBAS CARAS (0,15m) | 2.5 | 147.59 | 368.975
SILLETERIA MÓVIL (REUNIÓN) | 5 | 108.24 | 541.2
ALMACENAMIENTO LIVIANO | 5 | 19.35 | 96.75 | MUROS INTERNOS PAÑETADOS EN AMBAS CARAS (0,15m) | 2.5 | 35.925 | 89.8125
| TOTAL CARGA VIVA |  | 869.1
|  |  |  | VENTANAS | 0.45 | 30.35 | 13.6575
|  |  |  | PUERTAS | 0.4 | 14 | 5.6
|  |  |  | CIELO RASO (ENTRAMADO METALICO SUSPENDIDO AFINADO EN YESO) | 0.34 | 185.2 | 62.968
|  |  |  | TECHO (TEJA TERMOACUSTICA Teja 3660X800mm 0.30mm Arquitectonica Galvanizada) | 0.055917 | 197 | 11.0156
|  |  |  | TUBO RECTANGULAR 120 x 60 x 2mm DE 6m, ESTRUCTURAL HR50 | 0.055 | 164.8 | 9.064
|  |  |  | CARGA VIVA |  | 197.04 | 869.1
|  |  |  | COLUMNAS | 24 | 4.374 | 104.976
|  |  |  | BALDOSA CERAMICA (20mm) SOBRE 12 mm DE MORTERO | 0.8 | 185.12 | 148.096
|  |  |  | ENCHAPE CERAMICO PARA COCINA | 0.675 | 19.6 | 13.23
|  |  |  | CARGAS VIVAS DE CUBIERTAS I9NCLINADAS CON MAS DE 15 % DE PENDIENTE EN ESTRUCTURA METALICA | 0.35 | 197 | 68.95
|  |  |  | MUROS INTERNOS SIN PAÑETAR (0,15m) (MUROS ARQUITECTONICOS PARA OCULTAR TECHO) | 2 | 27.36 | 54.72
|  |  |  | CONTINUACIÓN COLUMNAS PARA AMARRE DE MUROS DE ANCLAJE DEL PERFIL DE ACERO | 24 | 0.405 | 9.72
|  |  |  | VIGA CORREA PARA TECHO | 24 | 3.73 | 89.52
[5 empty] | TOTAL DE CARGA |  | 2136.3046
[6 empty] | CM_CUBIERTA | 174.0396
0.88327

## F.H.E (ESTRUCTURA 3)
CALCULO DE CARGAS DE LA ESTRUCTURA 3 DEL CENTRO VIDA - F.H.E
CARGAS DE LA ESTRUCTURA 3 PARA LA REALIZACIÓN DEL METODO DE FUERZA HORIZONTAL EQUIVALENTE CENTRO VIDA MUNICIPIO DE APULO CUNDINAMARCA
| COMPONENTE |  |  |  |  | FACTOR DE CARGA |  | CUANTIA |  | CARGA
| VIGAS |  |  |  |  | 24 |  | 9.0375 |  | 216.9
| CIELO RASO (ENTRAMADO METALICO SUSPENDIDO AFINADO EN YESO) |  |  |  |  | 0.34 |  | 185.12 |  | 62.9408
| TECHO (TEJA TERMOACUSTICA Teja 3660X800mm 0.30mm Arquitectonica Galvanizada) |  |  |  |  | 0.055917 |  | 197 |  | 11.0156
| TUBO RECTANGULAR 120 x 60 x 2mm DE 6m, ESTRUCTURAL HR50 |  |  |  |  | 0.055 |  | 164.8 |  | 9.064
| COLUMNAS |  |  |  |  | 24 |  | 2.187 |  | 52.488
| MUROS INTERNOS SIN PAÑETAR (0,15m) (MUROS ARQUITECTONICOS PARA OCULTAR TECHO) |  |  |  |  | 2 |  | 27.36 |  | 54.72
| CONTINUACIÓN COLUMNAS PARA AMARRE DE MUROS DE ANCLAJE DEL PERFIL DE ACERO |  |  |  |  | 24 |  | 0.405 |  | 9.72
| VIGA CORREA PARA TECHO |  |  |  |  | 24 |  | 3.73 |  | 89.52
[8 empty] | TOTAL DE CARGA |  | 506.3684
DATOS PARA REALIZACIÓN DEL METODO FUERZA HORIZONTAL EQUVALENTE
| DATOS DEL PROYECTO | [5 empty] | MASA DE LA ESTRUCTURA
| LOCALIZACIÓN |  |  | APULO
| ZONA DE AMENAZA SISMICA |  |  | INTERMEDIA
| USO |  |  | INSTITUCIONAL |  |  | PESO DE LA ESTRUCTURA |  |  | 506.3684
| SISTEMA ESTRUCTURAL |  |  | PORTICOS DUCTILES
| PERFIL DE SUELO |  |  | D |  |  | MASA DE LA ESTRUCTURA |  |  | 50636.8449
| GRUPO DE USO |  |  | 3
| COEFICIENTE DE IMPORTANCIA |  |  | 1.25 | [5 empty] | 50.6368
| Aa |  |  | 0.2
| Av |  |  | 0.2
| Fa |  |  | 1.4
| Fv |  |  | 2
PERIODO REAL DE LA ESTRUCTURA
| h (m) | 3.85
| Ct | 0.047
| α | 0.9
PERIODO DE VIBRACIÓN FUNDAMENTAL APROXIMADO (Ta)
0.15813
Cu
1.27
SI CUMPLE
ESPECTRO DE ACELERACIÓN | [11 empty] | ESPECTRO DE ACELERACIÓN REDUCIDO
To |  |  | T | Sa | [7 empty] | CALCULO DE R |  |  | T | Sa | R
0.14286 |  |  | 0 | 0.875 | [7 empty] | R0 | 5 |  | 0 | 0.875 | 0.25926
|  |  | 0.05 | 0.875 | [7 empty] | ϕr | 0.75 |  | 0.05 | 0.875 | 0.25926
Tc |  |  | 0.1 | 0.875 | [7 empty] | ϕa | 1 |  | 0.1 | 0.875 | 0.25926
0.68571 |  |  | 0.14 | 0.875 | [7 empty] | ϕp | 0.9 |  | 0.14 | 0.875 | 0.25926
|  |  | 0.15 | 0.875 | [7 empty] | R | 3.375 |  | 0.15 | 0.875 | 0.25926
TL |  |  | 0.2 | 0.875 | [10 empty] | 0.2 | 0.875 | 0.25926
4.8 |  |  | 0.25 | 0.875 | [10 empty] | 0.25 | 0.875 | 0.25926
|  |  | 0.3 | 0.875 | [10 empty] | 0.3 | 0.875 | 0.25926
|  |  | 0.35 | 0.875 | [7 empty] | Sa |  |  | 0.35 | 0.875 | 0.25926
Sa |  |  | 0.4 | 0.875 | [7 empty] | 0.25926 |  |  | 0.4 | 0.875 | 0.25926
0.875 |  |  | 0.45 | 0.875 | [10 empty] | 0.45 | 0.875 | 0.25926
|  |  | 0.5 | 0.875 | [10 empty] | 0.5 | 0.875 | 0.25926
|  |  | 0.55 | 0.875 | [7 empty] | Vs |  |  | 0.55 | 0.875 | 0.25926
Vs |  |  | 0.6 | 0.875 | [7 empty] | 131.2807 |  |  | 0.6 | 0.875 | 0.25926
443.0724 |  |  | 0.65 | 0.875 | [10 empty] | 0.65 | 0.875 | 0.25926
|  |  | 0.69 | 0.875 | [10 empty] | 0.69 | 0.875 | 0.25926
|  |  | 0.7 | 0.85714 | [10 empty] | 0.7 | 0.85714 | 0.25397
|  |  | 0.75 | 0.8 |  | 0.14 | 0 | 0.69 | 0 | 4.8 | 0 |  |  |  | 0.75 | 0.8 | 0.23704
|  |  | 0.8 | 0.75 |  | 0.14 | 0.875 | 0.69 | 0.875 | 4.8 | 0.125 |  |  |  | 0.8 | 0.75 | 0.22222
|  |  | 0.85 | 0.70588 | [10 empty] | 0.85 | 0.70588 | 0.20915
|  |  | 0.9 | 0.66667 | [10 empty] | 0.9 | 0.66667 | 0.19753
|  |  | 0.95 | 0.63158 | [10 empty] | 0.95 | 0.63158 | 0.18713
K |  |  | 1 | 0.6 | [10 empty] | 1 | 0.6 | 0.17778
1 |  |  | 1.25 | 0.48 | [10 empty] | 1.25 | 0.48 | 0.14222
|  |  | 1.5 | 0.4 | [10 empty] | 1.5 | 0.4 | 0.11852
|  |  | 1.75 | 0.34286 | [10 empty] | 1.75 | 0.34286 | 0.10159
|  |  | 2 | 0.3 | [10 empty] | 2 | 0.3 | 0.088889
|  |  | 2.25 | 0.26667 | [10 empty] | 2.25 | 0.26667 | 0.079012
|  |  | 2.5 | 0.24 | [10 empty] | 2.5 | 0.24 | 0.071111
|  |  | 2.75 | 0.21818 | [10 empty] | 2.75 | 0.21818 | 0.064646
|  |  | 3 | 0.2 | [10 empty] | 3 | 0.2 | 0.059259
|  |  | 3.25 | 0.18462 | [10 empty] | 3.25 | 0.18462 | 0.054701
|  |  | 3.5 | 0.17143 | [10 empty] | 3.5 | 0.17143 | 0.050794
|  |  | 3.75 | 0.16 | [10 empty] | 3.75 | 0.16 | 0.047407
|  |  | 4 | 0.15 | [10 empty] | 4 | 0.15 | 0.044444
|  |  | 4.25 | 0.14118 | [10 empty] | 4.25 | 0.14118 | 0.04183
|  |  | 4.5 | 0.13333 | [10 empty] | 4.5 | 0.13333 | 0.039506
|  |  | 4.75 | 0.12632 | [10 empty] | 4.75 | 0.12632 | 0.037427
|  |  | 4.8 | 0.125 | [10 empty] | 4.8 | 0.125 | 0.037037
|  |  | 5 | 0.1152 | [10 empty] | 5 | 0.1152 | 0.034133
|  |  | 5.25 | 0.10449 | [10 empty] | 5.25 | 0.10449 | 0.03096
|  |  | 5.5 | 0.095207 | [10 empty] | 5.5 | 0.095207 | 0.028209
|  |  | 5.75 | 0.087108 | [10 empty] | 5.75 | 0.087108 | 0.02581
|  |  | 6 | 0.08 | [10 empty] | 6 | 0.08 | 0.023704
| FUERZA HORIZONTAL EQUIVALENTE | [10 empty] | FUERZA HORIZONTAL EQUIVALENTE REDUCIDO
| ENTREPISO | hni (m) | mi | mi * hi^k | Cvi | Fi (KN) | Vi (KN) |  |  |  |  | ENTREPISO | hni (m) | mi | mi * hi^k | Cvi | Fi (KN) | Vi (KN)
| NIVEL 1 | 3.85 | 50636.8449 | 194951.8529 | 1 | 443.0724 | 443.0724 |  |  |  |  | NIVEL 1 | 3.85 | 50636.8449 | 194951.8529 | 1 | 131.2807 | 131.2807
| SUMATORIA | 3.85 | 50636.8449 | 194951.8529 | 1 | 443.0724 | 443.0724 |  |  |  |  | SUMATORIA | 3.85 | 50636.8449 | 194951.8529 | 1 | 131.2807 | 131.2807
Fi (KN)
[5 empty] | ANALISIS F.H.E |  | 443.0724
Note on D64: JUAN DAVID PATIÑO: Periodo de vibración de la estructura.

## UMBRAL DAÑO
CALCULO DE CARGAS DE LA ESTRUCTURA 3 F.H.E
CARGAS DE LA ESTRUCTURA 3 PARA LA REALIZACIÓN DEL METODO DE FUERZA HORIZONTAL EQUIVALENTE CENTRO VIDA MUNICIPIO DE APULO CUNDINAMARCA
| COMPONENTE |  |  |  |  | FACTOR DE CARGA |  | CUANTIA |  | CARGA
| VIGAS |  |  |  |  | 24 |  | 9.0375 |  | 216.9
| CIELO RASO (ENTRAMADO METALICO SUSPENDIDO AFINADO EN YESO) |  |  |  |  | 0.34 |  | 185.12 |  | 62.9408
| TECHO (TEJA TERMOACUSTICA Teja 3660X800mm 0.30mm Arquitectonica Galvanizada) |  |  |  |  | 0.055917 |  | 197 |  | 11.0156
| TUBO RECTANGULAR 120 x 60 x 2mm DE 6m, ESTRUCTURAL HR50 |  |  |  |  | 0.055 |  | 164.8 |  | 9.064
| COLUMNAS |  |  |  |  | 24 |  | 2.187 |  | 52.488
| MUROS INTERNOS SIN PAÑETAR (0,15m) (MUROS ARQUITECTONICOS PARA OCULTAR TECHO) |  |  |  |  | 2 |  | 27.36 |  | 54.72
| CONTINUACIÓN COLUMNAS PARA AMARRE DE MUROS DE ANCLAJE DEL PERFIL DE ACERO |  |  |  |  | 24 |  | 0.405 |  | 9.72
| VIGA CORREA PARA TECHO |  |  |  |  | 24 |  | 3.73 |  | 89.52
[8 empty] | TOTAL DE CARGA |  | 506.3684
DATOS PARA REALIZACIÓN DEL METODO FUERZA HORIZONTAL EQUVALENTE - UMBRAL DE DAÑO
| DATOS DEL PROYECTO | [5 empty] | MASA DE LA ESTRUCTURA
| LOCALIZACIÓN |  |  | APULO
| ZONA DE AMENAZA SISMICA |  |  | INTERMEDIA
| USO |  |  | INSTITUCIONAL |  |  | PESO DE LA ESTRUCTURA |  |  | 506.3684
| SISTEMA ESTRUCTURAL |  |  | PORTICOS DUCTILES
| PERFIL DE SUELO |  |  | D |  |  | MASA DE LA ESTRUCTURA |  |  | 50636.8449
| GRUPO DE USO |  |  | 3
| COEFICIENTE DE IMPORTANCIA |  |  | 1.25 | [5 empty] | 50.6368
| Ad |  |  | 0.06
| Av |  |  | 0.2
| Fv |  |  | 2
PERIODO REAL DE LA ESTRUCTURA
| h (m) | 3.85
| Ct | 0.047
| α | 0.9
PERIODO DE VIBRACIÓN FUNDAMENTAL APROXIMADO (Ta)
0.15813
Cu
1.27
SI CUMPLE
ESPECTRO DE ACELERACIÓN - UMBRAL DE DAÑO
|  |  | T | Sa
| 0.25 |  | 0 | 0.06
Tcd | 1.25 |  | 0.05 | 0.084
TLd | 6 |  | 0.1 | 0.108
| 2.5 |  | 0.14 | 0.1272
Sad | 0.1359 |  | 0.15 | 0.132
Vsd | 68.8165 |  | 0.2 | 0.156
K | 1 |  | 0.25 | 0.18
|  |  | 0.3 | 0.18
|  |  | 0.35 | 0.18
|  |  | 0.4 | 0.18
|  |  | 0.45 | 0.18
|  |  | 0.5 | 0.18
|  |  | 0.55 | 0.18
|  |  | 0.6 | 0.18
|  |  | 0.65 | 0.18
|  |  | 0.69 | 0.18
|  |  | 0.7 | 0.18
|  |  | 0.75 | 0.18 |  | 0.25 | 0 | 1.25 | 0 | 6 | 0
|  |  | 0.8 | 0.18 |  | 0.25 | 0.18 | 1.25 | 0.18 | 6 | 0.038
|  |  | 0.85 | 0.18
|  |  | 0.9 | 0.18
|  |  | 0.95 | 0.18
|  |  | 1 | 0.18
|  |  | 1.25 | 0.18
|  |  | 1.5 | 0.15
|  |  | 1.75 | 0.12857
|  |  | 2 | 0.1125
|  |  | 2.25 | 0.1
|  |  | 2.5 | 0.09
|  |  | 2.75 | 0.081818
|  |  | 3 | 0.075
|  |  | 3.25 | 0.069231
|  |  | 3.5 | 0.064286
|  |  | 3.75 | 0.06
|  |  | 4 | 0.05625
|  |  | 4.25 | 0.052941
|  |  | 4.5 | 0.05
|  |  | 4.75 | 0.047368
|  |  | 4.8 | 0.046875
|  |  | 5 | 0.045
|  |  | 5.25 | 0.042857
|  |  | 5.5 | 0.040909
|  |  | 5.75 | 0.03913
|  |  | 6 | 0.0375
|  |  | 6.25 | 0.03456
|  |  | 6.5 | 0.031953
|  |  | 6.75 | 0.02963
|  |  | 7 | 0.027551
|  |  | 7.25 | 0.025684
FUERZA HORIZONTAL EQUIVALENTE - UMBRAL DE DAÑO
| ENTREPISO | hni (m) | mi | mi * hi^k | Cvi | Fi (KN) | Vi (KN)
| NIVEL 1 | 3.85 | 50636.8449 | 50636.8449 | 1 | 68.8165 | 68.8165
| SUMATORIA | 3.85 | 50636.8449 | 50636.8449 | 1 | 68.8165 | 68.8165
0.0385
TORSIÓN ACCIDENTAL DE UMBRAL DE DAÑO
NIVEL 1
| Lx (m) | 24.8
| Ly (m) | 12.3
TORCIÓN ACCIDENTAL
| SX | 68.8165
| SY | 68.8165
| ex acc | 1.24
| ey acc | 0.615
| SX ey | 42.3222
| SY ex | 85.3325
𝐒 ̅
Note on D63: JUAN DAVID PATIÑO: Periodo de vibración de la estructura.

## DERIVA UMBRAL DE DAÑO
NUDO | CASO | UX | UY | ẟ | hpi | ẟ MAXIMA | CUMPLE / NO CUMPLE
3 | SX | 0.096 | 0.002 | 0.096021 | 3 | 1.2 | SI CUMPLE | DERIVA MAXIMA - CASO CARGA 4 (SX) |  |  | DERIVA MAXIMA - CASO CARGA 5 (SY) |  |  | DERIVA MAXIMA - CASO CARGA 6 (SX ey) |  |  | DERIVA MAXIMA - CASO CARGA 7 (SY ex)
3 | SY | 0.004 | 0.098 | 0.098082 | 3 | 1.2 | SI CUMPLE | Nudo/Caso | UX (cm) | UY (cm) | Nudo/Caso | UX (cm) | UY (cm) | Nudo/Caso | UX (cm) | UY (cm) | Nudo/Caso | UX (cm) | UY (cm)
13 | SX ey | 0.003 | 0.01 | 0.01044 | 3 | 1.2 | SI CUMPLE | 1/ 4 | 0.096 | 0 | 1/ 5 | -0.004 | 0.093 | 1/ 6 | -0.005 | -0.001 | 1/ 7 | -0.01 | -0.001
13 | SY ex | 0.006 | 0.02 | 0.020881 | 3 | 1.2 | SI CUMPLE | 2/ 4 | 0.096 | -0.001 | 2/ 5 | -0.004 | 0.095 | 2/ 6 | -0.005 | 0.003 | 2/ 7 | -0.01 | 0.006
13 | +SX + SX ey | 0.097 | 0.007 | 0.097252 | 3 | 1.2 | SI CUMPLE | 3/ 4 | 0.096 | -0.002 | 3/ 5 | -0.004 | 0.098 | 3/ 6 | -0.005 | 0.007 | 3/ 7 | -0.01 | 0.014
3 | +SX - SX ey | 0.102 | 0.009 | 0.1024 | 3 | 1.2 | SI CUMPLE | 4/ 4 | 0.096 | 0 | 4/ 5 | -0.002 | 0.093 | 4/ 6 | -0.002 | -0.001 | 4/ 7 | -0.005 | -0.001
3 | -SX + SX ey | 0.102 | 0.009 | 0.1024 | 3 | 1.2 | SI CUMPLE | 5/ 4 | 0.096 | -0.001 | 5/ 5 | -0.002 | 0.095 | 5/ 6 | -0.002 | 0.003 | 5/ 7 | -0.005 | 0.006
13 | -SX - SX ey | 0.097 | 0.007 | 0.097252 | 3 | 1.2 | SI CUMPLE | 6/ 4 | 0.096 | -0.002 | 6/ 5 | -0.002 | 0.098 | 6/ 6 | -0.002 | 0.007 | 6/ 7 | -0.005 | 0.014
3 | +SY + SY ex | 0.014 | 0.112 | 0.11287 | 3 | 1.2 | SI CUMPLE | 7/ 4 | 0.095 | 0.003 | 7/ 5 | 0 | 0.086 | 7/ 6 | 0 | -0.01 | 7/ 7 | 0.001 | -0.02
13 | +SY - SY ex | 0.004 | 0.106 | 0.10608 | 3 | 1.2 | SI CUMPLE | 8/ 4 | 0.095 | 0.002 | 8/ 5 | 0 | 0.088 | 8/ 6 | 0 | -0.007 | 8/ 7 | 0.001 | -0.014
13 | -SY + SY ex | 0.004 | 0.106 | 0.10608 | 3 | 1.2 | SI CUMPLE | 9/ 4 | 0.095 | 0.001 | 9/ 5 | 0 | 0.091 | 9/ 6 | 0 | -0.004 | 9/ 7 | 0.001 | -0.008
3 | -SY - SY ex | 0.014 | 0.112 | 0.11287 | 3 | 1.2 | SI CUMPLE | 10/ 4 | 0.095 | 0 | 10/ 5 | 0 | 0.093 | 10/ 6 | 0 | -0.001 | 10/ 7 | 0.001 | -0.001
[8 empty] | 11/ 4 | 0.095 | -0.001 | 11/ 5 | 0 | 0.095 | 11/ 6 | 0 | 0.003 | 11/ 7 | 0.001 | 0.006
[8 empty] | 12/ 4 | 0.095 | -0.002 | 12/ 5 | 0 | 0.098 | 12/ 6 | 0 | 0.007 | 12/ 7 | 0.001 | 0.014
[8 empty] | 13/ 4 | 0.094 | 0.003 | 13/ 5 | 0.002 | 0.086 | 13/ 6 | 0.003 | -0.01 | 13/ 7 | 0.006 | -0.02
ẟ |  |  | DERIVAS MÁXIMAS PARA EL UMBRAL DE DAÑO COMO PORCENTAJE DE hpi |  |  |  |  | 14/ 4 | 0.094 | 0.002 | 14/ 5 | 0.002 | 0.088 | 14/ 6 | 0.003 | -0.007 | 14/ 7 | 0.006 | -0.014
[8 empty] | 15/ 4 | 0.094 | 0.001 | 15/ 5 | 0.002 | 0.091 | 15/ 6 | 0.003 | -0.004 | 15/ 7 | 0.006 | -0.008
[8 empty] | 16/ 4 | 0.094 | 0 | 16/ 5 | 0.002 | 0.093 | 16/ 6 | 0.003 | -0.001 | 16/ 7 | 0.006 | -0.001
[8 empty] | 17/ 4 | 0.094 | -0.001 | 17/ 5 | 0.002 | 0.095 | 17/ 6 | 0.003 | 0.003 | 17/ 7 | 0.006 | 0.006
[8 empty] | 18/ 4 | 0.094 | -0.002 | 18/ 5 | 0.002 | 0.098 | 18/ 6 | 0.003 | 0.007 | 18/ 7 | 0.006 | 0.014
[8 empty] | ẟ MAXIMA | 0.096 | 0.003 | ẟ MAXIMA | 0.004 | 0.098 | ẟ MAXIMA | 0.005 | 0.01 | ẟ MAXIMA | 0.01 | 0.02
[8 empty] | DERIVA MAXIMA - CASO CARGA 8 (+SX + SX ey) |  |  | DERIVA MAXIMA - CASO CARGA 9 (+SX - SX ey) |  |  | DERIVA MAXIMA - CASO CARGA 10 (-SX + SX ey) |  |  | DERIVA MAXIMA - CASO CARGA 11 (-SX - SX ey)
[8 empty] | Nudo/Caso | UX (cm) | UY (cm) | Nudo/Caso | UX (cm) | UY (cm) | Nudo/Caso | UX (cm) | UY (cm) | Nudo/Caso | UX (cm) | UY (cm)
[8 empty] | 1/ 8 (C) | 0.091 | 0 | 1/ 9 (C) | 0.102 | 0.001 | 1/ 10 (C) | -0.102 | -0.001 | 1/ 11 (C) | -0.091 | 0
[8 empty] | 2/ 8 (C) | 0.091 | 0.002 | 2/ 9 (C) | 0.102 | -0.004 | 2/ 10 (C) | -0.102 | 0.004 | 2/ 11 (C) | -0.091 | -0.002
[8 empty] | 3/ 8 (C) | 0.091 | 0.005 | 3/ 9 (C) | 0.102 | -0.009 | 3/ 10 (C) | -0.102 | 0.009 | 3/ 11 (C) | -0.091 | -0.005
[8 empty] | 4/ 8 (C) | 0.093 | 0 | 4/ 9 (C) | 0.098 | 0.001 | 4/ 10 (C) | -0.098 | -0.001 | 4/ 11 (C) | -0.093 | 0
[8 empty] | 5/ 8 (C) | 0.093 | 0.002 | 5/ 9 (C) | 0.098 | -0.004 | 5/ 10 (C) | -0.098 | 0.004 | 5/ 11 (C) | -0.093 | -0.002
[8 empty] | 6/ 8 (C) | 0.093 | 0.005 | 6/ 9 (C) | 0.098 | -0.009 | 6/ 10 (C) | -0.098 | 0.009 | 6/ 11 (C) | -0.093 | -0.005
[8 empty] | 7/ 8 (C) | 0.095 | -0.007 | 7/ 9 (C) | 0.094 | 0.013 | 7/ 10 (C) | -0.094 | -0.013 | 7/ 11 (C) | -0.095 | 0.007
[8 empty] | 8/ 8 (C) | 0.095 | -0.005 | 8/ 9 (C) | 0.094 | 0.009 | 8/ 10 (C) | -0.094 | -0.009 | 8/ 11 (C) | -0.095 | 0.005
[8 empty] | 9/ 8 (C) | 0.095 | -0.003 | 9/ 9 (C) | 0.094 | 0.005 | 9/ 10 (C) | -0.094 | -0.005 | 9/ 11 (C) | -0.095 | 0.003
[8 empty] | 10/ 8 (C) | 0.095 | 0 | 10/ 9 (C) | 0.094 | 0.001 | 10/ 10 (C) | -0.094 | -0.001 | 10/ 11 (C) | -0.095 | 0
[8 empty] | 11/ 8 (C) | 0.095 | 0.002 | 11/ 9 (C) | 0.094 | -0.004 | 11/ 10 (C) | -0.094 | 0.004 | 11/ 11 (C) | -0.095 | -0.002
[8 empty] | 12/ 8 (C) | 0.095 | 0.005 | 12/ 9 (C) | 0.094 | -0.009 | 12/ 10 (C) | -0.094 | 0.009 | 12/ 11 (C) | -0.095 | -0.005
[8 empty] | 13/ 8 (C) | 0.097 | -0.007 | 13/ 9 (C) | 0.091 | 0.013 | 13/ 10 (C) | -0.091 | -0.013 | 13/ 11 (C) | -0.097 | 0.007
[8 empty] | 14/ 8 (C) | 0.097 | -0.005 | 14/ 9 (C) | 0.091 | 0.009 | 14/ 10 (C) | -0.091 | -0.009 | 14/ 11 (C) | -0.097 | 0.005
[8 empty] | 15/ 8 (C) | 0.097 | -0.003 | 15/ 9 (C) | 0.091 | 0.005 | 15/ 10 (C) | -0.091 | -0.005 | 15/ 11 (C) | -0.097 | 0.003
[8 empty] | 16/ 8 (C) | 0.097 | 0 | 16/ 9 (C) | 0.091 | 0.001 | 16/ 10 (C) | -0.091 | -0.001 | 16/ 11 (C) | -0.097 | 0
[8 empty] | 17/ 8 (C) | 0.097 | 0.002 | 17/ 9 (C) | 0.091 | -0.004 | 17/ 10 (C) | -0.091 | 0.004 | 17/ 11 (C) | -0.097 | -0.002
[8 empty] | 18/ 8 (C) | 0.097 | 0.005 | 18/ 9 (C) | 0.091 | -0.009 | 18/ 10 (C) | -0.091 | 0.009 | 18/ 11 (C) | -0.097 | -0.005
[8 empty] | ẟ MAXIMA | 0.097 | 0.007 | ẟ MAXIMA | 0.102 | 0.013 | ẟ MAXIMA | 0.102 | 0.013 | ẟ MAXIMA | 0.097 | 0.007
[8 empty] | DERIVA MAXIMA - CASO CARGA 12 (+SY + SY ex) |  |  | DERIVA MAXIMA - CASO CARGA 13 (+SY - SY ey) |  |  | DERIVA MAXIMA - CASO CARGA 14 (-SY + SY ey) |  |  | DERIVA MAXIMA - CASO CARGA 16 (-SY - SY ey)
[8 empty] | Nudo/Caso | UX (cm) | UY (cm) | Nudo/Caso | UX (cm) | UY (cm) | Nudo/Caso | UX (cm) | UY (cm) | Nudo/Caso | UX (cm) | UY (cm)
[8 empty] | 1/ 12 (C) | -0.014 | 0.091 | 1/ 13 (C) | 0.007 | 0.094 | 1/ 14 (C) | -0.007 | -0.094 | 1/ 15 (C) | 0.014 | -0.091
[8 empty] | 2/ 12 (C) | -0.014 | 0.102 | 2/ 13 (C) | 0.007 | 0.089 | 2/ 14 (C) | -0.007 | -0.089 | 2/ 15 (C) | 0.014 | -0.102
[8 empty] | 3/ 12 (C) | -0.014 | 0.112 | 3/ 13 (C) | 0.007 | 0.084 | 3/ 14 (C) | -0.007 | -0.084 | 3/ 15 (C) | 0.014 | -0.112
[8 empty] | 4/ 12 (C) | -0.007 | 0.091 | 4/ 13 (C) | 0.003 | 0.094 | 4/ 14 (C) | -0.003 | -0.094 | 4/ 15 (C) | 0.007 | -0.091
[8 empty] | 5/ 12 (C) | -0.007 | 0.102 | 5/ 13 (C) | 0.003 | 0.089 | 5/ 14 (C) | -0.003 | -0.089 | 5/ 15 (C) | 0.007 | -0.102
[8 empty] | 6/ 12 (C) | -0.007 | 0.112 | 6/ 13 (C) | 0.003 | 0.084 | 6/ 14 (C) | -0.003 | -0.084 | 6/ 15 (C) | 0.007 | -0.112
[8 empty] | 7/ 12 (C) | 0.001 | 0.066 | 7/ 13 (C) | 0 | 0.106 | 7/ 14 (C) | 0 | -0.106 | 7/ 15 (C) | -0.001 | -0.066
[8 empty] | 8/ 12 (C) | 0.001 | 0.074 | 8/ 13 (C) | 0 | 0.102 | 8/ 14 (C) | 0 | -0.102 | 8/ 15 (C) | -0.001 | -0.074
[8 empty] | 9/ 12 (C) | 0.001 | 0.083 | 9/ 13 (C) | 0 | 0.098 | 9/ 14 (C) | 0 | -0.098 | 9/ 15 (C) | -0.001 | -0.083
[8 empty] | 10/ 12 (C) | 0.001 | 0.091 | 10/ 13 (C) | 0 | 0.094 | 10/ 14 (C) | 0 | -0.094 | 10/ 15 (C) | -0.001 | -0.091
[8 empty] | 11/ 12 (C) | 0.001 | 0.102 | 11/ 13 (C) | 0 | 0.089 | 11/ 14 (C) | 0 | -0.089 | 11/ 15 (C) | -0.001 | -0.102
[8 empty] | 12/ 12 (C) | 0.001 | 0.112 | 12/ 13 (C) | 0 | 0.084 | 12/ 14 (C) | 0 | -0.084 | 12/ 15 (C) | -0.001 | -0.112
[8 empty] | 13/ 12 (C) | 0.009 | 0.066 | 13/ 13 (C) | -0.004 | 0.106 | 13/ 14 (C) | 0.004 | -0.106 | 13/ 15 (C) | -0.009 | -0.066
[8 empty] | 14/ 12 (C) | 0.009 | 0.074 | 14/ 13 (C) | -0.004 | 0.102 | 14/ 14 (C) | 0.004 | -0.102 | 14/ 15 (C) | -0.009 | -0.074
[8 empty] | 15/ 12 (C) | 0.009 | 0.083 | 15/ 13 (C) | -0.004 | 0.098 | 15/ 14 (C) | 0.004 | -0.098 | 15/ 15 (C) | -0.009 | -0.083
[8 empty] | 16/ 12 (C) | 0.009 | 0.091 | 16/ 13 (C) | -0.004 | 0.094 | 16/ 14 (C) | 0.004 | -0.094 | 16/ 15 (C) | -0.009 | -0.091
[8 empty] | 17/ 12 (C) | 0.009 | 0.102 | 17/ 13 (C) | -0.004 | 0.089 | 17/ 14 (C) | 0.004 | -0.089 | 17/ 15 (C) | -0.009 | -0.102
[8 empty] | 18/ 12 (C) | 0.009 | 0.112 | 18/ 13 (C) | -0.004 | 0.084 | 18/ 14 (C) | 0.004 | -0.084 | 18/ 15 (C) | -0.009 | -0.112
[8 empty] | ẟ MAXIMA | 0.014 | 0.112 | ẟ MAXIMA | 0.007 | 0.106 | ẟ MAXIMA | 0.007 | 0.106 | ẟ MAXIMA | 0.014 | 0.112

## MOMENTO TORSOR
NIVEL 1
Lx (m) | 24.8
Ly (m) | 12.3
Centro de Gravedad
X cg | 14.868
Y cg | 4.754
TORCIÓN ACCIDENTAL
SX | 443.0724 | SX | 443.0724
SY | 443.0724 | SY | 443.0724
X cg | 14.868 | ex acc | 1.24
Y cg | 4.754 | ey acc | 0.615
X cr | 14.197 | SX ey | 272.4895
Y cr | 4.692 | SY ex | 549.4098
ex | 0.671 | COMBINACIONES
ey | 0.062 | +SX + SX ey | 715.5619
M torsor Real X | 27.4705 | +SX - SX ey | 170.5829
M torsor Real Y | 297.3016 | -SX + SX ey | -170.5829
ex acc | 1.24 | -SX - SX ey | -715.5619
ey acc | 0.615 | +SY + SY ex | 992.4822
M torsor acc X | 272.4895 | +SY - SY ex | -106.3374
M torsor acc Y | 549.4098 | -SY + SY ex | 106.3374
Torsión de Diseño X | 299.96 | -SY - SY ex | -992.4822
Torsión de Diseño Y | 846.7113

## COMPROBACIÓN DE DERIVAS
NUDO | CASO | UX | UY | ẟ | hpi | ẟ MAXIMA | CUMPLE / NO CUMPLE
3 | SX | 0.621 | 0.014 | 0.62116 | 3 | 3 | SI CUMPLE | DERIVA MAXIMA - CASO CARGA 4 (SX) |  |  | DERIVA MAXIMA - CASO CARGA 5 (SY) |  |  | DERIVA MAXIMA - CASO CARGA 6 (SX ey) |  |  | DERIVA MAXIMA - CASO CARGA 7 (SY ex)
3 | SY | 0.024 | 0.632 | 0.63246 | 3 | 3 | SI CUMPLE | Nudo/Caso | UX (cm) | UY (cm) | Nudo/Caso | UX (cm) | UY (cm) | Nudo/Caso | UX (cm) | UY (cm) | Nudo/Caso | UX (cm) | UY (cm)
13 | SX ey | 0.02 | 0.064 | 0.067052 | 3 | 3 | SI CUMPLE | 1/ 4 | 0.621 | 0.001 | 1/ 5 | -0.024 | 0.597 | 1/ 6 | -0.033 | -0.004 | 1/ 7 | -0.067 | -0.008
13 | SY ex | 0.041 | 0.13 | 0.13631 | 3 | 3 | SI CUMPLE | 2/ 4 | 0.621 | -0.007 | 2/ 5 | -0.024 | 0.615 | 2/ 6 | -0.033 | 0.021 | 2/ 7 | -0.067 | 0.041
13 | +SX + SX ey | 0.624 | 0.044 | 0.62555 | 3 | 3 | SI CUMPLE | 3/ 4 | 0.621 | -0.014 | 3/ 5 | -0.024 | 0.632 | 3/ 6 | -0.033 | 0.045 | 3/ 7 | -0.067 | 0.091
3 | +SX - SX ey | 0.654 | 0.06 | 0.65675 | 3 | 3 | SI CUMPLE | 4/ 4 | 0.615 | 0.001 | 4/ 5 | -0.011 | 0.597 | 4/ 6 | -0.015 | -0.004 | 4/ 7 | -0.031 | -0.008
3 | -SX + SX ey | 0.654 | 0.06 | 0.65675 | 3 | 3 | SI CUMPLE | 5/ 4 | 0.615 | -0.007 | 5/ 5 | -0.011 | 0.615 | 5/ 6 | -0.015 | 0.021 | 5/ 7 | -0.031 | 0.041
13 | -SX - SX ey | 0.624 | 0.044 | 0.62555 | 3 | 3 | SI CUMPLE | 6/ 4 | 0.615 | -0.014 | 6/ 5 | -0.011 | 0.632 | 6/ 6 | -0.015 | 0.045 | 6/ 7 | -0.031 | 0.091
3 | +SY + SY ex | 0.091 | 0.723 | 0.7287 | 3 | 3 | SI CUMPLE | 7/ 4 | 0.61 | 0.02 | 7/ 5 | 0.002 | 0.555 | 7/ 6 | 0.002 | -0.064 | 7/ 7 | 0.005 | -0.13
13 | +SY - SY ex | 0.027 | 0.684 | 0.68453 | 3 | 3 | SI CUMPLE | 8/ 4 | 0.61 | 0.014 | 8/ 5 | 0.002 | 0.569 | 8/ 6 | 0.002 | -0.044 | 8/ 7 | 0.005 | -0.089
13 | -SY + SY ex | 0.027 | 0.684 | 0.68453 | 3 | 3 | SI CUMPLE | 9/ 4 | 0.61 | 0.008 | 9/ 5 | 0.002 | 0.583 | 9/ 6 | 0.002 | -0.024 | 9/ 7 | 0.005 | -0.049
3 | -SY - SY ex | 0.091 | 0.723 | 0.7287 | 3 | 3 | SI CUMPLE | 10/ 4 | 0.61 | 0.001 | 10/ 5 | 0.002 | 0.597 | 10/ 6 | 0.002 | -0.004 | 10/ 7 | 0.005 | -0.008
[8 empty] | 11/ 4 | 0.61 | -0.007 | 11/ 5 | 0.002 | 0.615 | 11/ 6 | 0.002 | 0.021 | 11/ 7 | 0.005 | 0.041
[8 empty] | 12/ 4 | 0.61 | -0.014 | 12/ 5 | 0.002 | 0.632 | 12/ 6 | 0.002 | 0.045 | 12/ 7 | 0.005 | 0.091
[8 empty] | 13/ 4 | 0.604 | 0.02 | 13/ 5 | 0.014 | 0.555 | 13/ 6 | 0.02 | -0.064 | 13/ 7 | 0.041 | -0.13
ẟ |  |  | DERIVAS MÁXIMAS PARA EL UMBRAL DE DAÑO COMO PORCENTAJE DE hpi |  |  |  |  | 14/ 4 | 0.604 | 0.014 | 14/ 5 | 0.014 | 0.569 | 14/ 6 | 0.02 | -0.044 | 14/ 7 | 0.041 | -0.089
[8 empty] | 15/ 4 | 0.604 | 0.008 | 15/ 5 | 0.014 | 0.583 | 15/ 6 | 0.02 | -0.024 | 15/ 7 | 0.041 | -0.049
[8 empty] | 16/ 4 | 0.604 | 0.001 | 16/ 5 | 0.014 | 0.597 | 16/ 6 | 0.02 | -0.004 | 16/ 7 | 0.041 | -0.008
[8 empty] | 17/ 4 | 0.604 | -0.007 | 17/ 5 | 0.014 | 0.615 | 17/ 6 | 0.02 | 0.021 | 17/ 7 | 0.041 | 0.041
[8 empty] | 18/ 4 | 0.604 | -0.014 | 18/ 5 | 0.014 | 0.632 | 18/ 6 | 0.02 | 0.045 | 18/ 7 | 0.041 | 0.091
[8 empty] | ẟ MAXIMA | 0.621 | 0.02 | ẟ MAXIMA | 0.024 | 0.632 | ẟ MAXIMA | 0.033 | 0.064 | ẟ MAXIMA | 0.067 | 0.13
[8 empty] | DERIVA MAXIMA - CASO CARGA 8 (+SX + SX ey) |  |  | DERIVA MAXIMA - CASO CARGA 9 (+SX - SX ey) |  |  | DERIVA MAXIMA - CASO CARGA 10 (-SX + SX ey) |  |  | DERIVA MAXIMA - CASO CARGA 11 (-SX - SX ey)
[8 empty] | Nudo/Caso | UX (cm) | UY (cm) | Nudo/Caso | UX (cm) | UY (cm) | Nudo/Caso | UX (cm) | UY (cm) | Nudo/Caso | UX (cm) | UY (cm)
[8 empty] | 1/ 8 (C) | 0.588 | -0.003 | 1/ 9 (C) | 0.654 | 0.005 | 1/ 10 (C) | -0.654 | -0.005 | 1/ 11 (C) | -0.588 | 0.003
[8 empty] | 2/ 8 (C) | 0.588 | 0.014 | 2/ 9 (C) | 0.654 | -0.027 | 2/ 10 (C) | -0.654 | 0.027 | 2/ 11 (C) | -0.588 | -0.014
[8 empty] | 3/ 8 (C) | 0.588 | 0.031 | 3/ 9 (C) | 0.654 | -0.06 | 3/ 10 (C) | -0.654 | 0.06 | 3/ 11 (C) | -0.588 | -0.031
[8 empty] | 4/ 8 (C) | 0.6 | -0.003 | 4/ 9 (C) | 0.631 | 0.005 | 4/ 10 (C) | -0.631 | -0.005 | 4/ 11 (C) | -0.6 | 0.003
[8 empty] | 5/ 8 (C) | 0.6 | 0.014 | 5/ 9 (C) | 0.631 | -0.027 | 5/ 10 (C) | -0.631 | 0.027 | 5/ 11 (C) | -0.6 | -0.014
[8 empty] | 6/ 8 (C) | 0.6 | 0.031 | 6/ 9 (C) | 0.631 | -0.06 | 6/ 10 (C) | -0.631 | 0.06 | 6/ 11 (C) | -0.6 | -0.031
[8 empty] | 7/ 8 (C) | 0.612 | -0.044 | 7/ 9 (C) | 0.607 | 0.085 | 7/ 10 (C) | -0.607 | -0.085 | 7/ 11 (C) | -0.612 | 0.044
[8 empty] | 8/ 8 (C) | 0.612 | -0.03 | 8/ 9 (C) | 0.607 | 0.058 | 8/ 10 (C) | -0.607 | -0.058 | 8/ 11 (C) | -0.612 | 0.03
[8 empty] | 9/ 8 (C) | 0.612 | -0.016 | 9/ 9 (C) | 0.607 | 0.032 | 9/ 10 (C) | -0.607 | -0.032 | 9/ 11 (C) | -0.612 | 0.016
[8 empty] | 10/ 8 (C) | 0.612 | -0.003 | 10/ 9 (C) | 0.607 | 0.005 | 10/ 10 (C) | -0.607 | -0.005 | 10/ 11 (C) | -0.612 | 0.003
[8 empty] | 11/ 8 (C) | 0.612 | 0.014 | 11/ 9 (C) | 0.607 | -0.027 | 11/ 10 (C) | -0.607 | 0.027 | 11/ 11 (C) | -0.612 | -0.014
[8 empty] | 12/ 8 (C) | 0.612 | 0.031 | 12/ 9 (C) | 0.607 | -0.06 | 12/ 10 (C) | -0.607 | 0.06 | 12/ 11 (C) | -0.612 | -0.031
[8 empty] | 13/ 8 (C) | 0.624 | -0.044 | 13/ 9 (C) | 0.584 | 0.085 | 13/ 10 (C) | -0.584 | -0.085 | 13/ 11 (C) | -0.624 | 0.044
[8 empty] | 14/ 8 (C) | 0.624 | -0.03 | 14/ 9 (C) | 0.584 | 0.058 | 14/ 10 (C) | -0.584 | -0.058 | 14/ 11 (C) | -0.624 | 0.03
[8 empty] | 15/ 8 (C) | 0.624 | -0.016 | 15/ 9 (C) | 0.584 | 0.032 | 15/ 10 (C) | -0.584 | -0.032 | 15/ 11 (C) | -0.624 | 0.016
[8 empty] | 16/ 8 (C) | 0.624 | -0.003 | 16/ 9 (C) | 0.584 | 0.005 | 16/ 10 (C) | -0.584 | -0.005 | 16/ 11 (C) | -0.624 | 0.003
[8 empty] | 17/ 8 (C) | 0.624 | 0.014 | 17/ 9 (C) | 0.584 | -0.027 | 17/ 10 (C) | -0.584 | 0.027 | 17/ 11 (C) | -0.624 | -0.014
[8 empty] | 18/ 8 (C) | 0.624 | 0.031 | 18/ 9 (C) | 0.584 | -0.06 | 18/ 10 (C) | -0.584 | 0.06 | 18/ 11 (C) | -0.624 | -0.031
[8 empty] | ẟ MAXIMA | 0 | 0 | ẟ MAXIMA | 0.654 | 0.085 | ẟ MAXIMA | 0.654 | 0.085 | ẟ MAXIMA | 0.624 | 0.044
[8 empty] | DERIVA MAXIMA - CASO CARGA 12 (+SY + SY ex) |  |  | DERIVA MAXIMA - CASO CARGA 13 (+SY - SY ey) |  |  | DERIVA MAXIMA - CASO CARGA 14 (-SY + SY ey) |  |  | DERIVA MAXIMA - CASO CARGA 16 (-SY - SY ey)
[8 empty] | Nudo/Caso | UX (cm) | UY (cm) | Nudo/Caso | UX (cm) | UY (cm) | Nudo/Caso | UX (cm) | UY (cm) | Nudo/Caso | UX (cm) | UY (cm)
[8 empty] | 1/ 12 (C) | -0.091 | 0.589 | 1/ 13 (C) | 0.044 | 0.606 | 1/ 14 (C) | -0.044 | -0.606 | 1/ 15 (C) | 0.091 | -0.589
[8 empty] | 2/ 12 (C) | -0.091 | 0.656 | 2/ 13 (C) | 0.044 | 0.573 | 2/ 14 (C) | -0.044 | -0.573 | 2/ 15 (C) | 0.091 | -0.656
[8 empty] | 3/ 12 (C) | -0.091 | 0.723 | 3/ 13 (C) | 0.044 | 0.541 | 3/ 14 (C) | -0.044 | -0.541 | 3/ 15 (C) | 0.091 | -0.723
[8 empty] | 4/ 12 (C) | -0.042 | 0.589 | 4/ 13 (C) | 0.02 | 0.606 | 4/ 14 (C) | -0.02 | -0.606 | 4/ 15 (C) | 0.042 | -0.589
[8 empty] | 5/ 12 (C) | -0.042 | 0.656 | 5/ 13 (C) | 0.02 | 0.573 | 5/ 14 (C) | -0.02 | -0.573 | 5/ 15 (C) | 0.042 | -0.656
[8 empty] | 6/ 12 (C) | -0.042 | 0.723 | 6/ 13 (C) | 0.02 | 0.541 | 6/ 14 (C) | -0.02 | -0.541 | 6/ 15 (C) | 0.042 | -0.723
[8 empty] | 7/ 12 (C) | 0.006 | 0.425 | 7/ 13 (C) | -0.003 | 0.684 | 7/ 14 (C) | 0.003 | -0.684 | 7/ 15 (C) | -0.006 | -0.425
[8 empty] | 8/ 12 (C) | 0.006 | 0.48 | 8/ 13 (C) | -0.003 | 0.658 | 8/ 14 (C) | 0.003 | -0.658 | 8/ 15 (C) | -0.006 | -0.48
[8 empty] | 9/ 12 (C) | 0.006 | 0.535 | 9/ 13 (C) | -0.003 | 0.632 | 9/ 14 (C) | 0.003 | -0.632 | 9/ 15 (C) | -0.006 | -0.535
[8 empty] | 10/ 12 (C) | 0.006 | 0.589 | 10/ 13 (C) | -0.003 | 0.606 | 10/ 14 (C) | 0.003 | -0.606 | 10/ 15 (C) | -0.006 | -0.589
[8 empty] | 11/ 12 (C) | 0.006 | 0.656 | 11/ 13 (C) | -0.003 | 0.573 | 11/ 14 (C) | 0.003 | -0.573 | 11/ 15 (C) | -0.006 | -0.656
[8 empty] | 12/ 12 (C) | 0.006 | 0.723 | 12/ 13 (C) | -0.003 | 0.541 | 12/ 14 (C) | 0.003 | -0.541 | 12/ 15 (C) | -0.006 | -0.723
[8 empty] | 13/ 12 (C) | 0.055 | 0.425 | 13/ 13 (C) | -0.027 | 0.684 | 13/ 14 (C) | 0.027 | -0.684 | 13/ 15 (C) | -0.055 | -0.425
[8 empty] | 14/ 12 (C) | 0.055 | 0.48 | 14/ 13 (C) | -0.027 | 0.658 | 14/ 14 (C) | 0.027 | -0.658 | 14/ 15 (C) | -0.055 | -0.48
[8 empty] | 15/ 12 (C) | 0.055 | 0.535 | 15/ 13 (C) | -0.027 | 0.632 | 15/ 14 (C) | 0.027 | -0.632 | 15/ 15 (C) | -0.055 | -0.535
[8 empty] | 16/ 12 (C) | 0.055 | 0.589 | 16/ 13 (C) | -0.027 | 0.606 | 16/ 14 (C) | 0.027 | -0.606 | 16/ 15 (C) | -0.055 | -0.589
[8 empty] | 17/ 12 (C) | 0.055 | 0.656 | 17/ 13 (C) | -0.027 | 0.573 | 17/ 14 (C) | 0.027 | -0.573 | 17/ 15 (C) | -0.055 | -0.656
[8 empty] | 18/ 12 (C) | 0.055 | 0.723 | 18/ 13 (C) | -0.027 | 0.541 | 18/ 14 (C) | 0.027 | -0.541 | 18/ 15 (C) | -0.055 | -0.723
[8 empty] | ẟ MAXIMA | 0.091 | 0.723 | ẟ MAXIMA | 0.044 | 0.684 | ẟ MAXIMA | 0.044 | 0.684 | ẟ MAXIMA | 0.091 | 0.723

## PERIODO REAL DE LA ESTRUCTURA
Sitio de construccion
Perfil sismico del lote |  | D
Aa |  | 0.2
Av |  | 0.2
Fa |  | 1.4
Fv |  | 2
SISMO EN DIRECCION X
NIVEL | mi (kgf) | Fx (N) | DESP U1 | mi* U1^2 | Fxi*U1
1 | 50636.8449 | 511888.9249 | 0.0062116 | 1.9538 | 3179.6379
|  |  |  | 1.9538 | 3179.6379
RESULTADOS SX
T | 0.15575
hn | 3.85
α | 0.9
Ct | 0.047
Ta | 0.15813
Cu | 1.27
Cu*Ta | 0.20082
T< Cu*Ta | SI CUMPLE
T< 1,2 Ta | SI CUMPLE
SISMO EN DIRECCION Y
NIVEL | mi (kgf) | Fx (KN) | DESP U2 | mi* U2^2 | Fxi*U2
1 | 50636.8449 | 511888.9249 | 0.0063246 | 2.0255 | 3237.4698
|  |  |  | 2.0255 | 3237.4698
RESULTADOS SY
T | 0.15716
hn | 3.85
α | 0.9
Ct | 0.047
Ta | 0.15813
Cu | 1.27
Cu*Ta | 0.20082
T< Cu*Ta | SI CUMPLE
T< 1,2 Ta | SI CUMPLE

## INDICE DE ESTABILIDAD
INDICE DE ESTABILIDAD POR PISO
Area cubierta (m2) |  |  | 197.04
CM- Cubierta (KN/m2) |  |  | 0.88327
C.V DE CUBIERTAS INCLINADAS CON MAS DE 15° DE PENDIENTE EN ESTRUCTURA METALICA |  |  | 0.35
INDICE DE ESTABILIDAD POR PISO SENTIDO X
NIVEL | C.M | C.V | Pi | Δ CM | Fx (N) | Vi (N) | hpi (m) | Qi | Qi ≤ 0,10
CUBIERTA | 174.0396 | 68.964 | 243.0036 | 0.0062116 | 511888.9249 | 511888.9249 | 3.85 | 7.6591e-07 | ES ESTABLE
INDICE DE ESTABILIDAD POR PISO SENTIDO Y
NIVEL | C.M | C.V | Pi | Δ CM | Fx (KN) | Vi (KN) | hpi (m) | Qi | Qi ≤ 0,10
CUBIERTA | 174.0396 | 68.964 | 243.0036 | 0.0063246 | 511888.9249 | 511888.9249 | 3.85 | 7.7984e-07 | ES ESTABLE

## COMPROBACIÓN Φp
ANALISIS EN X
| NODO 3 | NODO 18 |  |  | IRREGULARIDAD TORSIONAL | IRREGULARIDAD TORSIONAL EXTREMA
| Δ1 | Δ2
CASO 4 | 0.621 | 0.604 | 0.8575 | 0.735 | NO APLICA | NO APLICA
CASO 6 | 0.056 | 0.05 | 0.0742 | 0.0636 | NO APLICA | NO APLICA
COMB 8 | 0.588 | 0.625 | 0.8491 | 0.7278 | NO APLICA | NO APLICA
COMB 9 | 0.657 | 0.587 | 0.8708 | 0.7464 | NO APLICA | NO APLICA
COMB 10 | 0.657 | 0.587 | 0.8708 | 0.7464 | NO APLICA | NO APLICA
COMB 11 | 0.588 | 0.625 | 0.8491 | 0.7278 | NO APLICA | NO APLICA
| NODO 1 | NODO 10 |  |  | IRREGULARIDAD TORSIONAL | IRREGULARIDAD TORSIONAL EXTREMA
| Δ1 | Δ2
CASO 4 | 0.621 | 0.61 | 0.8617 | 0.7386 | NO APLICA | NO APLICA
CASO 6 | 0.034 | 0.05 | 0.0588 | 0.0504 | NO APLICA | NO APLICA
COMB 8 | 0.588 | 0.612 | 0.84 | 0.72 | NO APLICA | NO APLICA
COMB 9 | 0.654 | 0.607 | 0.8827 | 0.7566 | NO APLICA | NO APLICA
COMB 10 | 0.654 | 0.607 | 0.8827 | 0.7566 | NO APLICA | NO APLICA
COMB 11 | 0.588 | 0.612 | 0.84 | 0.72 | NO APLICA | NO APLICA
| NODO 7 | NODO 13 |  |  | IRREGULARIDAD TORSIONAL | IRREGULARIDAD TORSIONAL EXTREMA
| Δ1 | Δ2
CASO 4 | 0.61 | 0.604 | 0.8498 | 0.7284 | NO APLICA | NO APLICA
CASO 6 | 0.064 | 0.067 | 0.0917 | 0.0786 | NO APLICA | NO APLICA
COMB 8 | 0.614 | 0.626 | 0.868 | 0.744 | NO APLICA | NO APLICA
COMB 9 | 0.613 | 0.59 | 0.8421 | 0.7218 | NO APLICA | NO APLICA
COMB 10 | 0.613 | 0.59 | 0.8421 | 0.7218 | NO APLICA | NO APLICA
COMB 11 | 0.614 | 0.626 | 0.868 | 0.744 | NO APLICA | NO APLICA
ANALISIS EN Y
| NODO 18 | NODO 13 |  |  | IRREGULARIDAD TORSIONAL | IRREGULARIDAD TORSIONAL EXTREMA
| Δ1 | Δ2
CASO 5 | 0.632 | 0.555 | 0.8309 | 0.7122 | NO APLICA | NO APLICA
CASO 7 | 0.1 | 0.136 | 0.1652 | 0.1416 | NO APLICA | NO APLICA
COMB 12 | 0.725 | 0.429 | 0.8078 | 0.6924 | SI APLICA | NO APLICA
COMB 13 | 0.542 | 0.685 | 0.8589 | 0.7362 | NO APLICA | NO APLICA
COMB 14 | 0.542 | 0.685 | 0.8589 | 0.7362 | NO APLICA | NO APLICA
COMB 15 | 0.725 | 0.429 | 0.8078 | 0.6924 | SI APLICA | NO APLICA
| NODO 10 | NODO 7 |  |  | IRREGULARIDAD TORSIONAL | IRREGULARIDAD TORSIONAL EXTREMA
| Δ1 | Δ2
CASO 5 | 0.597 | 0.555 | 0.8064 | 0.6912 | NO APLICA | NO APLICA
CASO 7 | 0.01 | 0.13 | 0.098 | 0.084 | NO APLICA | NO APLICA
COMB 12 | 0.589 | 0.425 | 0.7098 | 0.6084 | NO APLICA | NO APLICA
COMB 13 | 0.606 | 0.684 | 0.903 | 0.774 | NO APLICA | NO APLICA
COMB 14 | 0.606 | 0.684 | 0.903 | 0.774 | NO APLICA | NO APLICA
COMB 15 | 0.589 | 0.425 | 0.7098 | 0.6084 | NO APLICA | NO APLICA
| NODO 3 | NODO 1 |  |  | IRREGULARIDAD TORSIONAL | IRREGULARIDAD TORSIONAL EXTREMA
| Δ1 | Δ2
CASO 5 | 0.633 | 0.598 | 0.8617 | 0.7386 | NO APLICA | NO APLICA
CASO 7 | 0.113 | 0.068 | 0.1267 | 0.1086 | SI APLICA | NO APLICA
COMB 12 | 0.729 | 0.596 | 0.9275 | 0.795 | NO APLICA | NO APLICA
COMB 13 | 0.543 | 0.607 | 0.805 | 0.69 | NO APLICA | NO APLICA
COMB 14 | 0.543 | 0.607 | 0.805 | 0.69 | NO APLICA | NO APLICA
COMB 15 | 0.729 | 0.596 | 0.9275 | 0.795 | NO APLICA | NO APLICA

## COMPROBACIÓN Φr
ANALISIS EN X
| NODO 3 | NODO 18 |  | IRREGULARIDAD TORSIONAL EXTREMA (1bP) A.3.3.8.2 (C)
| Δ1 | Δ2
CASO 4 | 0.651 | 0.644 | 0.9065 | NO CUMPLE
CASO 6 | 0.064 | 0.056 | 0.084 | NO CUMPLE
COMB 8 | 0.613 | 0.671 | 0.8988 | NO CUMPLE
COMB 9 | 0.692 | 0.621 | 0.9191 | NO CUMPLE
COMB 10 | 0.692 | 0.621 | 0.9191 | NO CUMPLE
COMB 11 | 0.613 | 0.67 | 0.8981 | NO CUMPLE
| NODO 1 | NODO 10 |  | IRREGULARIDAD TORSIONAL EXTREMA (1bP) A.3.3.8.2 (C)
| Δ1 | Δ2
CASO 4 | 0.651 | 0.646 | 0.9079 | NO CUMPLE
CASO 6 | 0.041 | 0.011 | 0.0364 | SI CUMPLE
COMB 8 | 0.611 | 0.65 | 0.8827 | NO CUMPLE
COMB 9 | 0.691 | 0.643 | 0.9338 | NO CUMPLE
COMB 10 | 0.691 | 0.643 | 0.9338 | NO CUMPLE
COMB 11 | 0.611 | 0.65 | 0.8827 | NO CUMPLE
| NODO 7 | NODO 13 |  | IRREGULARIDAD TORSIONAL EXTREMA (1bP) A.3.3.8.2 (C)
| Δ1 | Δ2
CASO 4 | 0.646 | 0.711 | 0.9499 | NO CUMPLE
CASO 6 | 0.083 | 0.102 | 0.1295 | NO CUMPLE
COMB 8 | 0.654 | 0.718 | 0.9604 | NO CUMPLE
COMB 9 | 0.65 | 0.719 | 0.9583 | NO CUMPLE
COMB 10 | 0.65 | 0.719 | 0.9583 | NO CUMPLE
COMB 11 | 0.654 | 0.718 | 0.9604 | NO CUMPLE
ANALISIS EN Y
| NODO 18 | NODO 13 |  | IRREGULARIDAD TORSIONAL EXTREMA (1bP) A.3.3.8.2 (C)
| Δ1 | Δ2
CASO 5 | 0.6 | 0.898 | 1.0486 | NO CUMPLE
CASO 7 | 0.112 | 0.205 | 0.2219 | NO CUMPLE
COMB 12 | 0.7 | 0.702 | 0.9814 | NO CUMPLE
COMB 13 | 0.504 | 1.097 | 1.1207 | NO CUMPLE
COMB 14 | 0.504 | 1.097 | 1.1207 | NO CUMPLE
COMB 15 | 0.7 | 0.702 | 0.9814 | NO CUMPLE
| NODO 10 | NODO 7 |  | IRREGULARIDAD TORSIONAL EXTREMA (1bP) A.3.3.8.2 (C)
| Δ1 | Δ2
CASO 5 | 0.651 | 0.714 | 0.9555 | NO CUMPLE
CASO 7 | 0.022 | 0.168 | 0.133 | NO CUMPLE
COMB 12 | 0.63 | 0.546 | 0.8232 | NO CUMPLE
COMB 13 | 0.672 | 0.882 | 1.0878 | NO CUMPLE
COMB 14 | 0.672 | 0.882 | 1.0878 | NO CUMPLE
COMB 15 | 0.63 | 0.546 | 0.8232 | NO CUMPLE
| NODO 3 | NODO 1 |  | IRREGULARIDAD TORSIONAL EXTREMA (1bP) A.3.3.8.2 (C)
| Δ1 | Δ2
CASO 5 | 0.601 | 0.652 | 0.8771 | NO CUMPLE
CASO 7 | 0.128 | 0.083 | 0.1477 | NO CUMPLE
COMB 12 | 0.701 | 0.632 | 0.9331 | NO CUMPLE
COMB 13 | 0.514 | 0.682 | 0.8372 | NO CUMPLE
COMB 14 | 0.514 | 0.682 | 0.8372 | NO CUMPLE
COMB 15 | 0.701 | 0.632 | 0.9331 | NO CUMPLE

## REDUCCIÓN DE ENERGIA
REDUCCIÓN DE ENERGIA SISMICA
ANALISIS |  | Fi | R | Fi (Reducida)
ANALISIS F.H.E |  | 443.0724 | 3.375 | 131.2807
|  | TOTAL |  | 131.2807
DIMENSIONES
Lx (m) | 24.8
Ly (m) | 12.3
REDUCCIÓN DE ENERGIA DE LA TORCIÓN ACCIDENTAL
SX | 131.2807
SY | 131.2807
ex acc | 1.24
ey acc | 0.615
SX ey | 80.7376
SY ex | 162.7881

## Hoja1
SISMO EN X | SISMO EN X - UMBRAL DE DAÑO
SISMO EN Y | SISMO EN Y - UMBRAL DE DAÑO