## DATOS DEL PROYECTO
PROYECTO JUAN
DATOS DEL PROYECTO
PROYECTO N° | VIGAS Y COLUMNAS
DATOS TECNICOS - MATERIALES
CONCRETO ESTRUCTURAL | 21 Mpa | Los diseños habituales para la tipologia de proyecto analizado,utilizan hormigones cuyas resistencias varían entre 21MPa y 28 MPa.Las condiciones de control y calidad de los materiales y preparación de los hormigones en obra son el factor determinante para la obtención de estas resistencias.
ACERO Grado 60 | 420 Mpa | Los aceros de refuerzo en la construcción de vivienda normalmente utilizados son de grados 40 y 60 Ksi(280 MPa y 420 MPa), pasa su colocación se figuran en obra o se piden al proveedor de materiales previamente doblados en frió.
NORMA A UTLIZAR | NSR-10 - NORMA SISMO RESISTENTE DEL 2010 Norma colombiana
IMAGEN PROYECTO

## DISEÑO DE VIGA
PROYECTO JUAN
DISEÑO VIGAS CON MOMENTOS MAS DESFAVORABLES
DISEÑO DE VIGA FLEXIÓN
1 | FACTOR DE REDUCCIÓN Φ |  |  | 0.9
2 | RECUBRIMIENTO ( r ) |  |  | 4 | cm
3 | ALTURA DE VIGA ( H ) |  |  | 35 | cm
4 | d = (H-r) |  |  | 31 | cm
5 | bw |  |  | 25 | cm
7 | Fy |  |  | 420 | Mpa
8 | F'c |  |  | 21 | Mpa
8 | Ey "Modulo de elasticidad" |  |  | 200000 | Mpa
9 | β1 |  |  | 0.85
εc | 0.003
εs | 0.005
Cuantía Max
ρmax = (0,85 F'c * β1) / Fy * εc / εc + εs
Mu (kN.m) | ρmax | Rn MN/m2 | ρ | ρmin
19.61 | 0.013547 | 0.90693 | 0.0022172 | 0.0033333 | Se toma la cuantía mínima
9.27 | 0.013547 | 0.42872 | 0.0010333 | 0.0033333 | Se toma la cuantía mínima
Chequeo si se necesita un diseño doblemente reforzado con ρmax
Mmax (kN.m) | a max (cm) | As max cm2 | Mu que soporta la viga (kN.m) | Chequeo | TIPO DE DISEÑO
19.61 | 9.8813 | 10.4988 | 103.4181 | Mu > Max | Simplemente reforzado
9.27 | 9.8813 | 10.4988 | 103.4181 | Mu > Max | Simplemente reforzado
Calculo del acero con la cuantía seleccionada, despejando As
Mmax (kN.m) | Mn | a (cm) | As cm2
19.61 | 21.7889 | 2.4314 | 1.7418
9.27 | 10.3 | 2.4314 | 0.82338
1 | Avmin |  |  | 2.114 | cm2
2 | pero no menor a |  |  | 2.5833 | cm2
As Teórico mm2 | SUPERIOR | 174.18 | 174.18 | 174.18
| INFERIOR | 82.338 | 82.338 | 82.338
As min cm2 |  | 258.3333 | 258.3333 | 258.3333
ELECCIÓN DE VARILLAS | SUPERIOR | 2 ∅16 | 2 ∅16 | 2 ∅16
| INFERIOR | 2 ∅16 | 2 ∅16 | 2 ∅16
DISEÑO POR CORTANTE VIGA
1 | FACTOR DE REDUCCIÓN Φ |  |  | 0.75
2 | RECUBRIMIENTO ( r ) |  |  | 4 | cm
3 | ALTURA DE VIGA ( H ) |  |  | 35 | cm
4 | d = (H-r) |  |  | 31 | cm
5 | bw |  |  | 25 | cm
7 | Fy |  |  | 420 | Mpa
8 | F'c |  |  | 21 | Mpa
8 | Ey "Modulo de elasticidad" |  |  | 200000 | Mpa
9 | β1 |  |  | 0.85
1 | ΦVc |  |  | 45.2816 | kN
2 | 1/2 ΦVc |  |  | 22.6408 | kN
3 | SI V > 1/2 ΦVc "Se necesita estribo"
4 | Varilla: 10M o ∅10
| diametro de varilla |  | 10 | mm
| Area de varilla |  | 78.5 | mm2
2 | VS < 2/3 RAIZ(F'C)bwd |  |  | 236.7664 | kN
ZONA 1
Distancia este ejes | V kN | Estribo SI/ NO | Vs |  | Separación Teórica (mm) | Separación max (mm) | d/2 (mm) | Separación zona (cm)
Cortante (+) | 13.46 | V > 1/2 ΦVc NO | El concreto soporta todo el cortante ΦVc > V |  | No se usa | 753.6 | 155 | 15
Cortante (-) | 13.35 | V > 1/2 ΦVc NO | El concreto soporta todo el cortante ΦVc > V |  | No se usa | 753.6 | 155 | 15
1 | Avmin |  |  | 0.25368 | cm
2 | pero no menor a |  |  | 0.3125 | cm | Cumple
TRAMO |  | LONGITUD (m) | VARILLA
Cortante |  | 5.62 | V ∅10 @ 15 cm
ACEROS LONGITUDINALES TEÓRICOS
|  |  |  | Barra/Posición (m) | Armadura teórica superior (My) (cm2) | Armadura teórica inferior (My) (cm2)
1
|  |  |  | 1/ 0,400 | 3.44 | 3.31
|  |  |  | 1/ 1,583 | 2.61 | 3.43
|  |  |  | 1/ 2,765 | 2.41 | 3.23
|  |  |  | 1/ 3,948 | 3.06 | 2.89
|  |  |  | 1/ 5,130 | 3.93 | 2.74
2
|  |  |  | 2/ 0,400 | 3.94 | 2.74
|  |  |  | 2/ 1,582 | 3.06 | 2.88
|  |  |  | 2/ 2,765 | 2.41 | 3.23
|  |  |  | 2/ 3,947 | 2.61 | 3.44
|  |  |  | 2/ 5,130 | 3.43 | 3.32
3
|  |  |  | 3/ 0,400 | 3.82 | 3.29
|  |  |  | 3/ 1,583 | 2.54 | 3.79
|  |  |  | 3/ 2,765 | 2.41 | 3.77
|  |  |  | 3/ 3,948 | 3.01 | 3.17
|  |  |  | 3/ 5,130 | 4.52 | 2.53
4
|  |  |  | 4/ 0,400 | 4.57 | 2.52
|  |  |  | 4/ 1,582 | 3.04 | 3.17
|  |  |  | 4/ 2,765 | 2.41 | 3.8
|  |  |  | 4/ 3,947 | 2.53 | 3.84
|  |  |  | 4/ 5,130 | 3.81 | 3.3
5
|  |  |  | 5/ 0,400 | 3.19 | 3.32
|  |  |  | 5/ 1,325 | 2.6 | 3.25
|  |  |  | 5/ 2,250 | 2.41 | 3
|  |  |  | 5/ 3,175 | 2.88 | 2.71
|  |  |  | 5/ 4,100 | 3.59 | 2.77
6
|  |  |  | 6/ 0,400 | 3.16 | 2.84
|  |  |  | 6/ 1,333 | 2.61 | 2.79
|  |  |  | 6/ 2,265 | 2.41 | 2.68
|  |  |  | 6/ 3,198 | 2.63 | 2.76
|  |  |  | 6/ 4,130 | 3.2 | 2.8
7
|  |  |  | 7/ 0,400 | 2.98 | 2.76
|  |  |  | 7/ 1,320 | 2.55 | 2.62
|  |  |  | 7/ 2,240 | 2.41 | 2.45
|  |  |  | 7/ 3,160 | 2.59 | 2.62
|  |  |  | 7/ 4,080 | 3.21 | 2.68
8
|  |  |  | 8/ 0,400 | 3.81 | 2.59
|  |  |  | 8/ 1,583 | 2.58 | 3.2
|  |  |  | 8/ 2,765 | 2.41 | 3.52
|  |  |  | 8/ 3,948 | 2.56 | 3.16
|  |  |  | 8/ 5,130 | 3.99 | 2.57
9
|  |  |  | 9/ 0,400 | 4.54 | 2.47
|  |  |  | 9/ 1,582 | 3.02 | 3.13
|  |  |  | 9/ 2,765 | 2.41 | 3.79
|  |  |  | 9/ 3,947 | 2.51 | 3.82
|  |  |  | 9/ 5,130 | 3.76 | 3.32
10
|  |  |  | 10/ 0,400 | 3.2 | 3.34
|  |  |  | 10/ 1,325 | 2.6 | 3.26
|  |  |  | 10/ 2,250 | 2.41 | 3
|  |  |  | 10/ 3,175 | 2.89 | 2.71
|  |  |  | 10/ 4,100 | 3.6 | 2.78
11
|  |  |  | 11/ 0,400 | 3.19 | 2.85
|  |  |  | 11/ 1,333 | 2.62 | 2.81
|  |  |  | 11/ 2,265 | 2.41 | 2.69
|  |  |  | 11/ 3,198 | 2.64 | 2.78
|  |  |  | 11/ 4,130 | 3.21 | 2.82
12
|  |  |  | 12/ 0,400 | 3.14 | 2.8
|  |  |  | 12/ 1,320 | 2.62 | 2.7
|  |  |  | 12/ 2,240 | 2.41 | 2.59
|  |  |  | 12/ 3,160 | 2.61 | 2.72
|  |  |  | 12/ 4,080 | 3.19 | 2.82
13
|  |  |  | 13/ 0,400 | 3.39 | 2.7
|  |  |  | 13/ 1,583 | 2.62 | 2.86
|  |  |  | 13/ 2,765 | 2.41 | 2.92
|  |  |  | 13/ 3,948 | 2.59 | 2.92
|  |  |  | 13/ 5,130 | 3.41 | 2.76
14
|  |  |  | 14/ 0,400 | 3.9 | 2.68
|  |  |  | 14/ 1,582 | 3.06 | 2.85
|  |  |  | 14/ 2,765 | 2.41 | 3.22
|  |  |  | 14/ 3,947 | 2.58 | 3.42
|  |  |  | 14/ 5,130 | 3.37 | 3.28
15
|  |  |  | 15/ 0,400 | 3.64 | 3.44
|  |  |  | 15/ 1,208 | 2.92 | 3.17
|  |  |  | 15/ 2,015 | 2.41 | 2.84
|  |  |  | 15/ 2,823 | 2.92 | 3.17
|  |  |  | 15/ 3,630 | 3.63 | 3.44
16
|  |  |  | 16/ 0,400 | 3.84 | 3.43
|  |  |  | 16/ 1,208 | 2.92 | 3.41
|  |  |  | 16/ 2,015 | 2.41 | 3.23
|  |  |  | 16/ 2,823 | 2.91 | 3.41
|  |  |  | 16/ 3,630 | 3.83 | 3.43
17
|  |  |  | 17/ 0,400 | 3.8 | 3.37
|  |  |  | 17/ 1,208 | 2.91 | 3.37
|  |  |  | 17/ 2,015 | 2.41 | 3.24
|  |  |  | 17/ 2,823 | 2.88 | 3.4
|  |  |  | 17/ 3,630 | 3.78 | 3.4
18
|  |  |  | 18/ 0,400 | 3.11 | 3.36
|  |  |  | 18/ 1,208 | 2.6 | 3.2
|  |  |  | 18/ 2,015 | 2.41 | 2.92
|  |  |  | 18/ 2,822 | 2.88 | 2.65
|  |  |  | 18/ 3,630 | 3.48 | 2.79
19
|  |  |  | 19/ 0,400 | 3.06 | 2.87
|  |  |  | 19/ 1,200 | 2.63 | 2.72
|  |  |  | 19/ 2,000 | 2.41 | 2.55
|  |  |  | 19/ 2,800 | 2.64 | 2.71
|  |  |  | 19/ 3,600 | 3.12 | 2.85
20
|  |  |  | 20/ 0,400 | 3.74 | 2.8
|  |  |  | 20/ 1,208 | 3.05 | 2.9
|  |  |  | 20/ 2,015 | 2.41 | 3.25
|  |  |  | 20/ 2,823 | 2.6 | 3.45
|  |  |  | 20/ 3,630 | 3.33 | 3.39
21
|  |  |  | 21/ 0,400 | 3.31 | 3.44
|  |  |  | 21/ 1,208 | 2.59 | 3.45
|  |  |  | 21/ 2,015 | 2.41 | 3.21
|  |  |  | 21/ 2,822 | 3.1 | 2.81
|  |  |  | 21/ 3,630 | 3.8 | 2.77
22
|  |  |  | 22/ 0,400 | 3.81 | 2.77
|  |  |  | 22/ 1,208 | 3.1 | 2.82
|  |  |  | 22/ 2,015 | 2.41 | 3.21
|  |  |  | 22/ 2,823 | 2.59 | 3.46
|  |  |  | 22/ 3,630 | 3.31 | 3.45
23
|  |  |  | 23/ 0,400 | 3.23 | 3.54
|  |  |  | 23/ 1,208 | 2.64 | 3.32
|  |  |  | 23/ 2,015 | 2.41 | 2.99
|  |  |  | 23/ 2,822 | 2.97 | 2.68
|  |  |  | 23/ 3,630 | 3.64 | 2.88
24
|  |  |  | 24/ 0,400 | 3.64 | 2.88
|  |  |  | 24/ 1,208 | 2.97 | 2.68
|  |  |  | 24/ 2,015 | 2.41 | 2.99
|  |  |  | 24/ 2,823 | 2.64 | 3.32
|  |  |  | 24/ 3,630 | 3.23 | 3.54
25
|  |  |  | 25/ 0,400 | 3.31 | 2.86
|  |  |  | 25/ 1,200 | 2.63 | 2.88
|  |  |  | 25/ 2,000 | 2.41 | 2.82
|  |  |  | 25/ 2,800 | 2.63 | 2.88
|  |  |  | 25/ 3,600 | 3.31 | 2.86
26
|  |  |  | 26/ 0,400 | 3.22 | 2.99
|  |  |  | 26/ 1,200 | 2.7 | 2.82
|  |  |  | 26/ 2,000 | 2.41 | 2.61
|  |  |  | 26/ 2,800 | 2.7 | 2.82
|  |  |  | 26/ 3,600 | 3.22 | 2.99

## DISEÑO DE COLUMNA
PROYECTO JUAN
COLUMNA
DISEÑO DE COLUMNA BIAXIAL
1 | FACTOR DE REDUCCIÓN Φ |  |  | 0.65
2 | RECUBRIMIENTO ( r ) |  |  | 4 | cm
3 | ALTURA ( H ) |  |  | 35 | cm
4 | d = (H-r) |  |  | 31 | cm
5 | BASE (B) |  |  | 35 | cm
7 | Fy |  |  | 420 | Mpa
8 | F'c |  |  | 21 | Mpa
8 | Ey "Modulo de elasticidad" |  |  | 200000 | Mpa
9 | β1 |  |  | 0.85
10 | d/H |  |  | 0.88571
Acero min | 1%
Acero max | 4%
Varilla Longitudinal: 22M o ∅22
diametro de varilla |  | 22 | mm
Area de varilla |  | 380.1 | mm2
Varilla transversal: 10M o ∅10
diametro de varilla |  | 10 | mm
Area de varilla |  | 78.5 | mm2
Area prop | 3.723%
0.037234
As | 4561.2 | mm2
As | 12 | un
So | 176 | mm
| 160 | mm
| 116.6667 | mm | Se elige el menor
| 115 | mm
Lo | 50 | cm | Se elige el mayor
| 35 | cm
| 50 | cm
Separación estribos
| 10 | cm
Separación entre varillas "s"
| 33 | mm
| 40 | mm | Se elige el mayor
| 28.575 | mm
MÉTODO DE BRESLER
40
P (kN) | 38.8
Mx (kN.m) | 13.91
My (kN.m) | 12.9
ex (m) | 0.35851 |  | ex/h | 1.0243 |  | q | 0.8761
ey (m) | 0.33247 |  | ey/h | 0.94993 |  | q | 0.8761
Mirando el diagrama de interacción
Kx | 0.2
Ky | 0.25
Pnx | 334.425
Pnz | 418.0312
Pno | 1960.1944
Pni | 205.2453 | kN |  |  | CUMPLE Pni > P
ACEROS LONGITUDINALES TEÓRICOS
|  |  | Barra | Armadura teórica según b (cm2) | Armadura teórica según h (cm2)
|  |  | 27 | 3.74 | 2.82
|  |  | 28 | 3.74 | 2.83
|  |  | 29 | 3.86 | 2.7
|  |  | 30 | 3.91 | 2.65
|  |  | 31 | 3.96 | 2.6
|  |  | 32 | 3.82 | 2.74
|  |  | 33 | 3.67 | 2.89
|  |  | 34 | 3.85 | 2.71
|  |  | 35 | 3.89 | 2.67
|  |  | 36 | 3.88 | 2.68
|  |  | 37 | 3.71 | 2.85
|  |  | 38 | 3.61 | 2.95
|  |  | 39 | 3.85 | 2.71
|  |  | 40 | 3.74 | 2.82
|  |  | 41 | 3.65 | 2.91
|  |  | 42 | 3.91 | 2.65
|  |  | 43 | 3.87 | 2.69
|  |  | 44 | 3.71 | 2.85