## Tablas
TABLA C.3.5.3-2
DIMENSIONES NOMINALES DE LAS BARRAS DE REFUERZO
(Diametros basados en octavos de pulgada)
| Designación de la barra # (Vease la nota) | DIMENSIONES NOMINALES |  |  | Masa Kg/m
|  | Diametro de referencia en pulgadas | Area mm^2 | Perimetro mm |  | FACTORES PARA COLUMNA
2 | 6 | 6 | 28.3 | 18.85 | 0.222 | Factor para columna interna | αs | 40
3 | 8 | 8 | 50.3 | 25.14 | 0.394 | Factor para columna de borde | αs | 30
4 | 10 | 10 | 78.5 | 31.42 | 0.616 | Factor para columna esquinera | αs | 20
5 | 12 | 12 | 113.1 | 37.7 | 0.887
6 | 16 | 16 | 201.1 | 50.27 | 1.577
7 | 18 | 18 | 254.5 | 56.55 | 1.996
8 | 20 | 20 | 314.2 | 62.83 | 2.465
9 | 22 | 22 | 380.1 | 69.12 | 2.982
10 | 25 | 25 | 490.9 | 78.54 | 3.851
11 | 30 | 30 | 706.9 | 94.25 | 5.544
14 | 32 | 32 | 804.2 | 100.53 | 6.309
18 | 36 | 36 | 1017.9 | 113.1 | 7.985

## FORMULAS
TABLAS DE ECUACIONES - FILTRE LA INFORMACION
En esta pestaña, por avor seleccione con un chulito la tabla de ecuaciones del tipo de zapata que quiere observar
ZAPATA CORRIDA PARA MURO DE CONCRETO O DE MAMPOSTERIA
ZAPATA CORRIDA PARA MURO DE CONCRETO O DE MAMPOSTERIA
ZAPATA CORRIDA PARA MURO DE CONCRETO O DE MAMPOSTERIA
ZAPATA CORRIDA PARA MURO DE CONCRETO O DE MAMPOSTERIA
ZAPATA CORRIDA PARA MURO DE CONCRETO O DE MAMPOSTERIA | TABLA DE ECUACIONES UTILIZADAS PARA EL DISEÑO DE UNA ZAPATA CORRIDA
ZAPATA CORRIDA PARA MURO DE CONCRETO O DE MAMPOSTERIA | CALCULO | VARIABLE | ECUACIÓN
ZAPATA CORRIDA PARA MURO DE CONCRETO O DE MAMPOSTERIA | Presión neta | qn
ZAPATA CORRIDA PARA MURO DE CONCRETO O DE MAMPOSTERIA | Área requerida | A
ZAPATA CORRIDA PARA MURO DE CONCRETO O DE MAMPOSTERIA | Presión neta factorizada | qnu
ZAPATA CORRIDA PARA MURO DE CONCRETO O DE MAMPOSTERIA
ZAPATA CORRIDA PARA MURO DE CONCRETO O DE MAMPOSTERIA | Altura efectiva | d
ZAPATA CORRIDA PARA MURO DE CONCRETO O DE MAMPOSTERIA | Cortante último | Vu
ZAPATA CORRIDA PARA MURO DE CONCRETO O DE MAMPOSTERIA | Resistencia del concreto a cortante | φVc
ZAPATA CORRIDA PARA MURO DE CONCRETO O DE MAMPOSTERIA
ZAPATA CORRIDA PARA MURO DE CONCRETO O DE MAMPOSTERIA | Momento último | Mu
ZAPATA CORRIDA PARA MURO DE CONCRETO O DE MAMPOSTERIA | Área de acero mínima paralela a B | Asmin
ZAPATA CORRIDA PARA MURO DE CONCRETO O DE MAMPOSTERIA | Área de acero teórica paralela a B | As
ZAPATA CORRIDA PARA MURO DE CONCRETO O DE MAMPOSTERIA | Cantidad teórica de barras paralelas a B
ZAPATA CORRIDA PARA MURO DE CONCRETO O DE MAMPOSTERIA | Separación de barras paralelas a B (Barras sometidas a flexión) | sB
ZAPATA CORRIDA PARA MURO DE CONCRETO O DE MAMPOSTERIA | Altura del bloque de compresión | a
ZAPATA CORRIDA PARA MURO DE CONCRETO O DE MAMPOSTERIA | Altura deformación por compresión | c
ZAPATA CORRIDA PARA MURO DE CONCRETO O DE MAMPOSTERIA | Deformación del acero en tensión | εt
ZAPATA CORRIDA PARA MURO DE CONCRETO O DE MAMPOSTERIA
ZAPATA CORRIDA PARA MURO DE CONCRETO O DE MAMPOSTERIA | Longitud de desarrollo | ld
ZAPATA CORRIDA PARA MURO DE CONCRETO O DE MAMPOSTERIA
ZAPATA CORRIDA PARA MURO DE CONCRETO O DE MAMPOSTERIA | Cuantia de acero minima para retraccion del concreto | Asmin retr.
ZAPATA CORRIDA PARA MURO DE CONCRETO O DE MAMPOSTERIA | Cantidad teórica de barras paralelas a L
ZAPATA CORRIDA PARA MURO DE CONCRETO O DE MAMPOSTERIA | Separación de barras paralelas a L (Barras sometidas a flexión) | SL
ZAPATA CORRIDA PARA MURO DE CONCRETO O DE MAMPOSTERIA
ZAPATA CORRIDA PARA MURO DE CONCRETO O DE MAMPOSTERIA | Cuantia de acero minima para conexión entre la zapata y el muro | Asmin ACERO VERTICAL
ZAPATA CORRIDA PARA MURO DE CONCRETO O DE MAMPOSTERIA | Cantidad teorica de las barras de conexión entre la zapata y el muro
ZAPATA CORRIDA PARA MURO DE CONCRETO O DE MAMPOSTERIA | Separación de barras de conexión entre la zapata y el muro | Smuro
ZAPATA CORRIDA PARA MURO DE CONCRETO O DE MAMPOSTERIA
ZAPATA CORRIDA PARA MURO DE CONCRETO O DE MAMPOSTERIA
ZAPATA CORRIDA PARA MURO DE CONCRETO O DE MAMPOSTERIA
ZAPATA CORRIDA PARA MURO DE CONCRETO O DE MAMPOSTERIA
ZAPATA CORRIDA PARA MURO DE CONCRETO O DE MAMPOSTERIA
ZAPATA AISLADA PARA COLUMNA - SIN EXCENTRICIDAD
ZAPATA AISLADA PARA COLUMNA - SIN EXCENTRICIDAD
ZAPATA AISLADA PARA COLUMNA - SIN EXCENTRICIDAD
ZAPATA AISLADA PARA COLUMNA - SIN EXCENTRICIDAD | TABLA DE ECUACIONES UTILIZADAS PARA EL DISEÑO DE UNA ZAPATA AISLADA
ZAPATA AISLADA PARA COLUMNA - SIN EXCENTRICIDAD | CALCULO | VARIABLE | ECUACIÓN
ZAPATA AISLADA PARA COLUMNA - SIN EXCENTRICIDAD | Longitud de desarrollo | Ld
ZAPATA AISLADA PARA COLUMNA - SIN EXCENTRICIDAD | Presión Neta | qn
ZAPATA AISLADA PARA COLUMNA - SIN EXCENTRICIDAD | Área requerida | A
ZAPATA AISLADA PARA COLUMNA - SIN EXCENTRICIDAD | Area Real | Ar
ZAPATA AISLADA PARA COLUMNA - SIN EXCENTRICIDAD | Presión neta factorizada | qnu
ZAPATA AISLADA PARA COLUMNA - SIN EXCENTRICIDAD
ZAPATA AISLADA PARA COLUMNA - SIN EXCENTRICIDAD | Altura efectiva | d
ZAPATA AISLADA PARA COLUMNA - SIN EXCENTRICIDAD | Area Tributaria | A Tributaria
ZAPATA AISLADA PARA COLUMNA - SIN EXCENTRICIDAD | Cortante Ultimo | Vu
ZAPATA AISLADA PARA COLUMNA - SIN EXCENTRICIDAD | Perimetro de cortante minimo | Bo
ZAPATA AISLADA PARA COLUMNA - SIN EXCENTRICIDAD | Cortante del concreto | Vc 1
ZAPATA AISLADA PARA COLUMNA - SIN EXCENTRICIDAD |  | Vc 2
ZAPATA AISLADA PARA COLUMNA - SIN EXCENTRICIDAD |  | Vc 3
ZAPATA AISLADA PARA COLUMNA - SIN EXCENTRICIDAD
ZAPATA AISLADA PARA COLUMNA - SIN EXCENTRICIDAD | Cortante ultimo | Vu - L
ZAPATA AISLADA PARA COLUMNA - SIN EXCENTRICIDAD | Cortante del concreto | φVc - L
ZAPATA AISLADA PARA COLUMNA - SIN EXCENTRICIDAD | Cortante ultimo | Vu - B
ZAPATA AISLADA PARA COLUMNA - SIN EXCENTRICIDAD | Cortante del concreto | φVc - B
ZAPATA AISLADA PARA COLUMNA - SIN EXCENTRICIDAD
ZAPATA AISLADA PARA COLUMNA - SIN EXCENTRICIDAD | Distancia de la cara de la columna a la cara de la zapata | f
ZAPATA AISLADA PARA COLUMNA - SIN EXCENTRICIDAD | Momento Ultimo | Mu
ZAPATA AISLADA PARA COLUMNA - SIN EXCENTRICIDAD | Cuantia del acero | As
ZAPATA AISLADA PARA COLUMNA - SIN EXCENTRICIDAD | Cuantia minima del acero | As min
ZAPATA AISLADA PARA COLUMNA - SIN EXCENTRICIDAD | Cantidad teórica de barras paralelas a B
ZAPATA AISLADA PARA COLUMNA - SIN EXCENTRICIDAD | Separación de barras paralelas a B (Barras sometidas a flexión) | SL
ZAPATA AISLADA PARA COLUMNA - SIN EXCENTRICIDAD | Altura del bloque de compresión | a
ZAPATA AISLADA PARA COLUMNA - SIN EXCENTRICIDAD | Altura deformación por compresión | c
ZAPATA AISLADA PARA COLUMNA - SIN EXCENTRICIDAD | Deformación del acero en tensión | εt
ZAPATA AISLADA PARA COLUMNA - SIN EXCENTRICIDAD
ZAPATA AISLADA PARA COLUMNA - SIN EXCENTRICIDAD | Distancia de la cara de la columna a la cara de la zapata | f
ZAPATA AISLADA PARA COLUMNA - SIN EXCENTRICIDAD | Momento Ultimo | Mu
ZAPATA AISLADA PARA COLUMNA - SIN EXCENTRICIDAD | Cantidad teórica de barras paralelas a L
ZAPATA AISLADA PARA COLUMNA - SIN EXCENTRICIDAD | Separación de barras paralelas a L (Barras sometidas a flexión) | sB
ZAPATA AISLADA PARA COLUMNA - SIN EXCENTRICIDAD
ZAPATA AISLADA PARA COLUMNA - SIN EXCENTRICIDAD | Longitud de desarrollo - Barras de la cara L | Ld - L
ZAPATA AISLADA PARA COLUMNA - SIN EXCENTRICIDAD | Longitud de gancho | L gancho - L
ZAPATA AISLADA PARA COLUMNA - SIN EXCENTRICIDAD | Longitud de desarrollo - Barras de la cara B | Ld - B
ZAPATA AISLADA PARA COLUMNA - SIN EXCENTRICIDAD | Longitud de gancho | L gancho - B
ZAPATA AISLADA PARA COLUMNA - SIN EXCENTRICIDAD
ZAPATA AISLADA PARA COLUMNA - SIN EXCENTRICIDAD
ZAPATA AISLADA PARA COLUMNA - SIN EXCENTRICIDAD
ZAPATA AISLADA PARA COLUMNA - SIN EXCENTRICIDAD
ZAPATA AISLADA PARA COLUMNA - SIN EXCENTRICIDAD
ZAPATA AISLADA PARA COLUMNA - CON EXCENTRICIDAD
ZAPATA AISLADA PARA COLUMNA - CON EXCENTRICIDAD
ZAPATA AISLADA PARA COLUMNA - CON EXCENTRICIDAD
ZAPATA AISLADA PARA COLUMNA - CON EXCENTRICIDAD
ZAPATA AISLADA PARA COLUMNA - CON EXCENTRICIDAD | TABLA DE ECUACIONES UTILIZADAS PARA EL DISEÑO DE UNA ZAPATA AISLADA-CON EXCENTRICIDAD
ZAPATA AISLADA PARA COLUMNA - CON EXCENTRICIDAD | CALCULO | VARIABLE | ECUACIÓN
ZAPATA AISLADA PARA COLUMNA - CON EXCENTRICIDAD | presión Neta del suelo | qn
ZAPATA AISLADA PARA COLUMNA - CON EXCENTRICIDAD | Area requerida | Área Requerida
ZAPATA AISLADA PARA COLUMNA - CON EXCENTRICIDAD | Excentricidad en X | ex
ZAPATA AISLADA PARA COLUMNA - CON EXCENTRICIDAD | Excentricidad en Y | ey
ZAPATA AISLADA PARA COLUMNA - CON EXCENTRICIDAD | Verificacion de excentricidad en X | ex
ZAPATA AISLADA PARA COLUMNA - CON EXCENTRICIDAD | Verificacion de excentricidad en Y | ey
ZAPATA AISLADA PARA COLUMNA - CON EXCENTRICIDAD | Esfuerzo maximo | ρ max
ZAPATA AISLADA PARA COLUMNA - CON EXCENTRICIDAD | Esfuerzo minimo | ρ min
ZAPATA AISLADA PARA COLUMNA - CON EXCENTRICIDAD | Esfuerzo1 | ρ 1
ZAPATA AISLADA PARA COLUMNA - CON EXCENTRICIDAD | Esfuerzo 2 | ρ 2
ZAPATA AISLADA PARA COLUMNA - CON EXCENTRICIDAD | Esfuerzo 3 | ρ 3
ZAPATA AISLADA PARA COLUMNA - CON EXCENTRICIDAD | Esfuerzo 4 | ρ 4
ZAPATA AISLADA PARA COLUMNA - CON EXCENTRICIDAD
ZAPATA AISLADA PARA COLUMNA - CON EXCENTRICIDAD | Esfuerzo ultimo | ρult
ZAPATA AISLADA PARA COLUMNA - CON EXCENTRICIDAD | Inercia en X | Ix
ZAPATA AISLADA PARA COLUMNA - CON EXCENTRICIDAD | Inercia en Y | Iy
ZAPATA AISLADA PARA COLUMNA - CON EXCENTRICIDAD | Altura efectiva | d
ZAPATA AISLADA PARA COLUMNA - CON EXCENTRICIDAD | Distacia d/2 de la cara de la columna | Lx
ZAPATA AISLADA PARA COLUMNA - CON EXCENTRICIDAD |  | Ly
ZAPATA AISLADA PARA COLUMNA - CON EXCENTRICIDAD | Distancia d | C + d | C+D
ZAPATA AISLADA PARA COLUMNA - CON EXCENTRICIDAD | Esfuerzo 5 | ρ 5
ZAPATA AISLADA PARA COLUMNA - CON EXCENTRICIDAD | Esfuerzo 6 | ρ 6
ZAPATA AISLADA PARA COLUMNA - CON EXCENTRICIDAD | Esfuerzo 7 | ρ 7
ZAPATA AISLADA PARA COLUMNA - CON EXCENTRICIDAD | Esfuerzo 8 | ρ 8
ZAPATA AISLADA PARA COLUMNA - CON EXCENTRICIDAD | Fuerza cortante con momento | Vu
ZAPATA AISLADA PARA COLUMNA - CON EXCENTRICIDAD | Fuerza cortante sin momentos | Vu
ZAPATA AISLADA PARA COLUMNA - CON EXCENTRICIDAD | Fuerza cortante
ZAPATA AISLADA PARA COLUMNA - CON EXCENTRICIDAD | Sección critica | BO
ZAPATA AISLADA PARA COLUMNA - CON EXCENTRICIDAD | Verificación de 1 | d1
ZAPATA AISLADA PARA COLUMNA - CON EXCENTRICIDAD | Verificación de 2 | d2
ZAPATA AISLADA PARA COLUMNA - CON EXCENTRICIDAD | Verificación de 3 | d3
ZAPATA AISLADA PARA COLUMNA - CON EXCENTRICIDAD | .
ZAPATA AISLADA PARA COLUMNA - CON EXCENTRICIDAD | Cortante en una dirección | Vu-B
ZAPATA AISLADA PARA COLUMNA - CON EXCENTRICIDAD | Distancia d | d
ZAPATA AISLADA PARA COLUMNA - CON EXCENTRICIDAD | Cortante en una dirección | Vu-L
ZAPATA AISLADA PARA COLUMNA - CON EXCENTRICIDAD | Distancia d | d
ZAPATA AISLADA PARA COLUMNA - CON EXCENTRICIDAD | Verificación del d -B | d >= Vc
ZAPATA AISLADA PARA COLUMNA - CON EXCENTRICIDAD | Verificación del d -L | d >= Vc
ZAPATA AISLADA PARA COLUMNA - CON EXCENTRICIDAD | .
ZAPATA AISLADA PARA COLUMNA - CON EXCENTRICIDAD | Distancia de la cara de la columna a la cara de la zapata | f
ZAPATA AISLADA PARA COLUMNA - CON EXCENTRICIDAD | Esfuerzo actuante en la sección | ρ 9
ZAPATA AISLADA PARA COLUMNA - CON EXCENTRICIDAD | Esfuerzo actuante en la sección | ρ 10
ZAPATA AISLADA PARA COLUMNA - CON EXCENTRICIDAD | Cortante Ultimo | Vu
ZAPATA AISLADA PARA COLUMNA - CON EXCENTRICIDAD | Centro de gravedad 1 | X1
ZAPATA AISLADA PARA COLUMNA - CON EXCENTRICIDAD | Centro de gravedad 2 | X2
ZAPATA AISLADA PARA COLUMNA - CON EXCENTRICIDAD | Centro de gravedad promedio | X
ZAPATA AISLADA PARA COLUMNA - CON EXCENTRICIDAD | Momento ultimo con carga biaxial | Mu
ZAPATA AISLADA PARA COLUMNA - CON EXCENTRICIDAD | Momento ultimo con carga biaxial | Mu
ZAPATA AISLADA PARA COLUMNA - CON EXCENTRICIDAD | Momento ultimo | Mu
ZAPATA AISLADA PARA COLUMNA - CON EXCENTRICIDAD | Area de acero total | As
ZAPATA AISLADA PARA COLUMNA - CON EXCENTRICIDAD | Área minima de acero | Asmin
ZAPATA AISLADA PARA COLUMNA - CON EXCENTRICIDAD | Cantidad de barras
ZAPATA AISLADA PARA COLUMNA - CON EXCENTRICIDAD | Separación de las barras | SB
ZAPATA AISLADA PARA COLUMNA - CON EXCENTRICIDAD | Altura del bloque de compresión | a
ZAPATA AISLADA PARA COLUMNA - CON EXCENTRICIDAD | Altura deformación por compresión | c
ZAPATA AISLADA PARA COLUMNA - CON EXCENTRICIDAD | Deformación del acero en tensión | εt
ZAPATA AISLADA PARA COLUMNA - CON EXCENTRICIDAD | Distancia de la cara de la columna a la cara de la zapata | f
ZAPATA AISLADA PARA COLUMNA - CON EXCENTRICIDAD | Esfuerzo actuante en la sección | ρ 9
ZAPATA AISLADA PARA COLUMNA - CON EXCENTRICIDAD | Esfuerzo actuante en la sección | ρ 10
ZAPATA AISLADA PARA COLUMNA - CON EXCENTRICIDAD | Cortante Ultimo | Vu
ZAPATA AISLADA PARA COLUMNA - CON EXCENTRICIDAD | Centro de gravedad 1 | X1
ZAPATA AISLADA PARA COLUMNA - CON EXCENTRICIDAD | Centro de gravedad 2 | X2
ZAPATA AISLADA PARA COLUMNA - CON EXCENTRICIDAD | Centro de gravedad promedio | X
ZAPATA AISLADA PARA COLUMNA - CON EXCENTRICIDAD | Momento ultimo con carga biaxial | Mu | ZAPATA AISLADA PARA COLUMNA - CON EXCENTRICIDAD
ZAPATA AISLADA PARA COLUMNA - CON EXCENTRICIDAD | Momento ultimo con carga biaxial | Mu
ZAPATA AISLADA PARA COLUMNA - CON EXCENTRICIDAD | Momento ultimo | Mu
ZAPATA AISLADA PARA COLUMNA - CON EXCENTRICIDAD | Area de acero total | As
ZAPATA AISLADA PARA COLUMNA - CON EXCENTRICIDAD | Área minima de acero | Asmin
ZAPATA AISLADA PARA COLUMNA - CON EXCENTRICIDAD | Cantidad de barras
ZAPATA AISLADA PARA COLUMNA - CON EXCENTRICIDAD | Separación de las barras | SB
ZAPATA AISLADA PARA COLUMNA - CON EXCENTRICIDAD | Altura del bloque de compresión | a
ZAPATA AISLADA PARA COLUMNA - CON EXCENTRICIDAD | .
ZAPATA AISLADA PARA COLUMNA - CON EXCENTRICIDAD | Longitud de desarrollo - Barras de la cara L | Ld - L
ZAPATA AISLADA PARA COLUMNA - CON EXCENTRICIDAD | Longitud de gancho | L gancho - L
ZAPATA AISLADA PARA COLUMNA - CON EXCENTRICIDAD | Longitud de desarrollo - Barras de la cara B | Ld - B
ZAPATA AISLADA PARA COLUMNA - CON EXCENTRICIDAD | Longitud de gancho | L gancho - B
ZAPATA AISLADA PARA COLUMNA - CON EXCENTRICIDAD | .
ZAPATA AISLADA PARA COLUMNA - CON EXCENTRICIDAD | Area de contacte entre la columna y la zapata | A1
ZAPATA AISLADA PARA COLUMNA - CON EXCENTRICIDAD | Area de la base inferior de una piramide (Relacion 2:1) | A2
ZAPATA AISLADA PARA COLUMNA - CON EXCENTRICIDAD | Relacion de áreas | √A2/A1
ZAPATA AISLADA PARA COLUMNA - CON EXCENTRICIDAD | Carga de la zapta | PZ
ZAPATA AISLADA PARA COLUMNA - CON EXCENTRICIDAD | Carga de la columna | PC
ZAPATA AISLADA PARA COLUMNA - CON EXCENTRICIDAD | Cuantia del espigo | AS | As=0,05*A2
ZAPATA AISLADA PARA COLUMNA - CON EXCENTRICIDAD | Longitud del gancho espigo | Lg - espigo
ZAPATA AISLADA PARA COLUMNA - CON EXCENTRICIDAD | Ld del espigo dentro de la zapata | Ld - espigo
ZAPATA AISLADA PARA COLUMNA - CON EXCENTRICIDAD | Longitud de desarrollo de espigo dentro de la columna | Ld - espigo
ZAPATA AISLADA PARA COLUMNA - CON EXCENTRICIDAD |  | LdC - traslapo | O
ZAPATA AISLADA PARA COLUMNA - CON EXCENTRICIDAD
ZAPATA AISLADA PARA COLUMNA - CON EXCENTRICIDAD
= ) + ( (Z-h) * ) )
𝑞_𝑛= 𝑞_𝑎−( (ℎ∗"γ" _"c" ) + ( (Z-h) * "γ" _"s" ) )
Á𝑟𝑒𝑎 𝑟𝑒𝑞𝑢𝑒𝑟𝑖𝑑𝑎=(𝐷+𝐿)/𝑞_𝑛
𝑞_𝑛𝑢=(1.2𝐷+1.6𝐿)/𝐴
𝑑=ℎ−𝑟𝑒𝑐𝑢𝑏𝑟𝑖𝑚𝑖𝑒𝑛𝑡𝑜−0.5∗𝑑𝑖𝑎𝑚 𝑏𝑎𝑟𝑟𝑎
𝑉_𝑢=𝑞_𝑛𝑢∗𝐴𝑟𝑒𝑎 𝑡𝑟𝑖𝑏𝑢𝑡𝑎𝑟𝑖𝑎
〖𝜙𝑉〗_𝑐=0.75∗0.17𝜆√(𝑓_𝑐^′ ) 𝑏𝑑
𝑀_𝑢=𝑞_𝑛𝑢 𝑏𝑓(𝑓/2)
𝐴_𝑠=(𝑓_𝑦 𝑑−√(𝑓_𝑦^2 𝑑^2−4((𝑓_𝑦^2)/(1.7𝑓_𝑐^′ 𝑏))(𝑀_𝑢/𝜙) ))/((𝑓_𝑦^2)/(0.85𝑓_𝑐^′ 𝑏))
𝐴_(𝑠 𝑚𝑖𝑛)=0,0018 ∗𝐿 ∗ℎ
𝐶𝑎𝑛𝑡𝑖𝑑𝑎𝑑 𝑡. 𝑑𝑒 𝑏𝑎𝑟𝑟𝑎𝑠=(𝐴_𝑠∗𝐿)/(Á𝑟𝑒𝑎 𝑑𝑒 𝐵𝑎𝑟𝑟𝑎 𝑆𝑒𝑙𝑒𝑐𝑐𝑖𝑜𝑛𝑎𝑑𝑎)
𝑆_𝐵=(𝐿−(2∗𝑟)−(𝑐𝑎𝑛𝑡𝑖𝑑𝑎𝑑 𝑑𝑒 𝑏𝑎𝑟𝑟𝑎𝑠∗ø𝐵))/(𝑐𝑎𝑛𝑡𝑖𝑑𝑎𝑑 𝑑𝑒 𝑏𝑎𝑟𝑟𝑎𝑠−1)
𝜀_𝑡=((𝑑−𝑐)/𝑐) 𝜀_𝑐𝑢
𝑐=𝑎/0.85
𝑎=(𝐴_𝑠 𝑓_𝑦)/(0.85𝑓_𝑐^′ 𝑏)
𝑙_𝑑 ≤ 𝐵/2−𝑒_𝑚/2−𝑟𝑒𝑐𝑢𝑏𝑟𝑖𝑚𝑖𝑒𝑛𝑡𝑜
* B * h
𝐴_(𝑆 𝑚𝑖𝑛 𝑡𝑒𝑡𝑟𝑎.) = "ρmin" * B * h
𝐶𝑎𝑛𝑡𝑖𝑑𝑎𝑑 𝑡. 𝑑𝑒 𝑏𝑎𝑟𝑟𝑎𝑠=(𝐴_𝑠 min⁡〖𝑟𝑒𝑡𝑟.〗)/(Á𝑟𝑒𝑎 𝑑𝑒 𝐵𝑎𝑟𝑟𝑎 𝑆𝑒𝑙𝑒𝑐𝑐𝑖𝑜𝑛𝑎𝑑𝑎)
𝑆_𝐿=(𝐿−(2∗𝑟)−(𝑐𝑎𝑛𝑡𝑖𝑑𝑎𝑑 𝑑𝑒 𝑏𝑎𝑟𝑟𝑎𝑠∗ø𝐿))/(𝑐𝑎𝑛𝑡𝑖𝑑𝑎𝑑 𝑑𝑒 𝑏𝑎𝑟𝑟𝑎𝑠−1)
𝐶𝑎𝑛𝑡𝑖𝑑𝑎𝑑 𝑡. 𝑑𝑒 𝑏𝑎𝑟𝑟𝑎𝑠=(𝐴_𝑠 min⁡〖𝐴𝑐𝑒𝑟𝑜 𝑣𝑒𝑟𝑡𝑖𝑐𝑎𝑙〗)/(Á𝑟𝑒𝑎 𝑑𝑒 𝐵𝑎𝑟𝑟𝑎 𝑆𝑒𝑙𝑒𝑐𝑐𝑖𝑜𝑛𝑎𝑑𝑎)
𝑆_𝑚𝑢𝑟𝑜=(𝐿−(2∗𝑟)−(𝑐𝑎𝑛𝑡𝑖𝑑𝑎𝑑 𝑑𝑒 𝑏𝑎𝑟𝑟𝑎𝑠∗ø𝑉𝑒𝑟𝑡𝑖𝑐𝑎𝑙))/(𝑐𝑎𝑛𝑡𝑖𝑑𝑎𝑑 𝑑𝑒 𝑏𝑎𝑟𝑟𝑎𝑠−1)
* L * h
𝐴_(𝑠 min⁡〖𝐴𝑐𝑒𝑟𝑜 𝑉𝑒𝑟𝑡𝑖𝑐𝑎𝑙〗 ) = "ρmin" * L * h
〖𝐴𝑟𝑒𝑎〗_(𝑇𝑟𝑖𝑏𝑢𝑡𝑎𝑟𝑖𝑎 )=[(𝐵/2−𝑒_𝑚/2−𝑑)∗1]
𝐿𝑑=((𝑓′𝑐∗𝛹𝑡∗𝛹𝑒)/(2,1∗𝜆∗√(𝑓′𝑐)))∗𝐷𝑏 𝑜 𝐿𝑑=((𝑓^′ 𝑐∗𝛹𝑡∗𝛹𝑒)/(1,7∗𝜆∗√(𝑓^′ 𝑐)))∗𝐷𝑏
= ) + ( (Z-h) * ) )
𝑞_𝑛= 𝑞_𝑎−( (ℎ∗"γ" _"c" ) + ( (Z-h) * "γ" _"s" ) )
Á𝑟𝑒𝑎 𝑟𝑒𝑞𝑢𝑒𝑟𝑖𝑑𝑎=(𝐷+𝐿+𝐸)/𝑞_𝑛
Á𝑟𝑒𝑎 𝑟𝑒𝑎𝑙=𝐿∗𝐵
qnu
qnu=𝑈/𝐴𝑟
𝑑=ℎ−𝑟𝑒𝑐𝑢𝑏𝑟𝑖𝑚𝑖𝑒𝑛𝑡𝑜−0.5∗𝑑𝑖𝑎𝑚 𝑏𝑎𝑟𝑟𝑎
〖𝐴𝑟𝑒𝑎〗_(𝑇𝑟𝑖𝑏𝑢𝑡𝑎𝑟𝑖𝑎 )=[(𝐵/2−𝑒_𝑚/2−𝑑)∗1]
𝑉_𝑢=𝑞_𝑛𝑢∗𝐴𝑟𝑒𝑎 𝑡𝑟𝑖𝑏𝑢𝑡𝑎𝑟𝑖𝑎
B0
B0=2∗(𝑑+𝐶𝑙)+2∗(𝑑+𝐶𝑏)
𝑉_𝑐1=0.17∗(1+2/𝛽)∗𝜆√(𝑓_𝑐^′ )∗𝑑∗𝐵0
𝑉_𝑐2=0.083∗((𝛼𝑠∗𝑑)/𝐵0+2)∗𝜆√(𝑓_𝑐^′ )∗𝑑∗𝐵0
𝑉_𝑐3=0.33∗𝜆∗√(𝑓_𝑐^′ )∗𝑑∗𝐵0
𝑉_𝑢=𝑞_𝑛𝑢∗(𝐿∗(𝐵/2−𝐶𝑙/2−𝑑)∗1" " )
𝑉_𝑢=𝑞_𝑛𝑢∗(𝐵∗(𝐿/2−𝐶𝐵/2−𝑑)∗1" " )
〖𝜙𝑉〗_𝑐=0.75∗0.17𝜆√(𝑓_𝑐^′ )∗𝐿∗𝑑
〖𝜙𝑉〗_𝑐=0.75∗0.17𝜆√(𝑓_𝑐^′ )∗𝐵∗𝑑
𝑀_𝑢=𝑞_𝑛𝑢∗𝐵∗((𝑓^2)/2)
𝐹=𝐵/2+𝐶𝐵/2
𝐴_𝑠=(𝑓_𝑦 𝑑−√(𝑓_𝑦^2 𝑑^2−4((𝑓_𝑦^2)/(1.7𝑓_𝑐^′ 𝑏))(𝑀_𝑢/𝜙) ))/((𝑓_𝑦^2)/(0.85𝑓_𝑐^′ 𝑏))
𝐴_(𝑠 𝑚𝑖𝑛)=0,0018 ∗𝐿 ∗ℎ
𝐶𝑎𝑛𝑡𝑖𝑑𝑎𝑑 𝑡. 𝑑𝑒 𝑏𝑎𝑟𝑟𝑎𝑠=(𝐴_𝑠∗𝐿)/(Á𝑟𝑒𝑎 𝑑𝑒 𝐵𝑎𝑟𝑟𝑎 𝑆𝑒𝑙𝑒𝑐𝑐𝑖𝑜𝑛𝑎𝑑𝑎)
𝑆_𝐿=(𝐿−(2∗𝑟)−(𝑐𝑎𝑛𝑡𝑖𝑑𝑎𝑑 𝑑𝑒 𝑏𝑎𝑟𝑟𝑎𝑠∗ø𝐵))/(𝑐𝑎𝑛𝑡𝑖𝑑𝑎𝑑 𝑑𝑒 𝑏𝑎𝑟𝑟𝑎𝑠−1)
𝜀_𝑡=((𝑑−𝑐)/𝑐) 𝜀_𝑐𝑢
𝑐=𝑎/0.85
𝑎=(𝐴_𝑠 𝑓_𝑦)/(0.85𝑓_𝑐^′ 𝑏)
𝐹=𝐿/2+𝐶𝐿/2
𝑀_𝑢=𝑞_𝑛𝑢∗𝐿∗((𝑓^2)/2)
𝐶𝑎𝑛𝑡𝑖𝑑𝑎𝑑 𝑡. 𝑑𝑒 𝑏𝑎𝑟𝑟𝑎𝑠=(𝐴_𝑠∗𝐵)/(Á𝑟𝑒𝑎 𝑑𝑒 𝐵𝑎𝑟𝑟𝑎 𝑆𝑒𝑙𝑒𝑐𝑐𝑖𝑜𝑛𝑎𝑑𝑎)
𝑆_𝐿=(𝐵−(2∗𝑟)−(𝑐𝑎𝑛𝑡𝑖𝑑𝑎𝑑 𝑑𝑒 𝑏𝑎𝑟𝑟𝑎𝑠∗ø𝐵))/(𝑐𝑎𝑛𝑡𝑖𝑑𝑎𝑑 𝑑𝑒 𝑏𝑎𝑟𝑟𝑎𝑠−1)
𝐿𝑑=((𝑓′𝑐∗𝛹𝑡∗𝛹𝑒)/(2,1∗𝜆∗√(𝑓′𝑐)))∗𝐷𝑏 𝑜 𝐿𝑑=((𝑓^′ 𝑐∗𝛹𝑡∗𝛹𝑒)/(1,7∗𝜆∗√(𝑓^′ 𝑐)))∗𝐷𝑏
Long. G
Long. G=# 𝐵𝑎𝑟𝑟𝑎∗5
Long. G
Long. G=# 𝐵𝑎𝑟𝑟𝑎∗5
𝐿𝑑=((𝑓′𝑐∗𝛹𝑡∗𝛹𝑒)/(2,1∗𝜆∗√(𝑓′𝑐)))∗𝐷𝑏 𝑜 𝐿𝑑=((𝑓^′ 𝑐∗𝛹𝑡∗𝛹𝑒)/(1,7∗𝜆∗√(𝑓^′ 𝑐)))∗𝐷𝑏
= ) + ( (Z-h) * ) )
𝑞_𝑛= 𝑞_𝑎−( (ℎ∗"γ" _"c" ) + ( (Z-h) * "γ" _"s" ) )
Á𝑟𝑒𝑎 𝑟𝑒𝑞𝑢𝑒𝑟𝑖𝑑𝑎=(𝐷+𝐿+𝐸)/𝑞_𝑛
𝑆_𝐿=(𝐵−(2∗𝑟)−(𝑐𝑎𝑛𝑡𝑖𝑑𝑎𝑑 𝑑𝑒 𝑏𝑎𝑟𝑟𝑎𝑠∗ø𝐵))/(𝑐𝑎𝑛𝑡𝑖𝑑𝑎𝑑 𝑑𝑒 𝑏𝑎𝑟𝑟𝑎𝑠−1)
I
I=𝐵∗𝐿^3/12
𝑑=ℎ−𝑟𝑒𝑐𝑢𝑏𝑟𝑖𝑚𝑖𝑒𝑛𝑡𝑜−0.5∗𝑑𝑖𝑎𝑚 𝑏𝑎𝑟𝑟𝑎
Lx
Lx=(𝑑+𝐶𝑏)/2
Ly
Ly=(𝑑+𝐶𝑙)/2
𝜕=𝑃𝑢/𝐴−𝑀𝑢𝑥𝐿𝑦/𝐿𝑦−𝑀𝑢𝑦𝐿𝑥/𝐿𝑥
𝜕=𝑃𝑢/𝐴−𝑀𝑢𝑥𝐿𝑦/𝐿𝑦+𝑀𝑢𝑦𝐿𝑥/𝐿𝑥
𝜕=𝑃𝑢/𝐴+𝑀𝑢𝑥𝐿𝑦/𝐿𝑦+𝑀𝑢𝑦𝐿𝑥/𝐿𝑥
𝜕=𝑃𝑢/𝐴+𝑀𝑢𝑥𝐿𝑦/𝐿𝑦−𝑀𝑢𝑦𝐿𝑥/𝐿𝑥
𝑑=
𝜕=𝜕 𝑈𝑙𝑡∗𝐿∗(𝐵/2−𝑏/2−𝑑)
d
d=(𝐵/2−𝑏/2−𝑑)
*L
𝑥𝑝𝑟𝑜𝑚=(𝑋1+𝑋2)/2
𝐹𝑏=𝐵/2−𝐶𝑏/3
*
𝑀𝑢=𝜌𝑢𝑙𝑡∗𝐵∗(𝐹𝐵/2)^2*
𝐴_𝑠=(𝑓_𝑦 𝑑−√(𝑓_𝑦^2 𝑑^2−4((𝑓_𝑦^2)/(1.7𝑓_𝑐^′ 𝐵))(𝑀_𝑢/𝜙) ))/((𝑓_𝑦^2)/(0.85𝑓_𝑐^′ 𝐵))
𝐴_(𝑠 𝑚𝑖𝑛)=0,0018 ∗𝐵 ∗𝑑
𝐶𝑎𝑛𝑡𝑖𝑑𝑎𝑑 𝑡. 𝑑𝑒 𝑏𝑎𝑟𝑟𝑎𝑠=𝐴_𝑠/(Á𝑟𝑒𝑎 𝑑𝑒 𝐵𝑎𝑟𝑟𝑎 𝑆𝑒𝑙𝑒𝑐𝑐𝑖𝑜𝑛𝑎𝑑𝑎)
𝜀_𝑡=((𝑑−𝑐)/𝑐) 𝜀_𝑐𝑢
𝑐=𝑎/0.85
𝑎=(𝐴_𝑠 𝑓_𝑦)/(0.85𝑓_𝑐^′ 𝐵)
𝑥𝑝𝑟𝑜𝑚=(𝑋1+𝑋2)/2
𝐹𝑙=𝐿/2−𝐶𝑙/3
𝑆_𝐿=(𝐿−(2∗𝑟)−(𝑐𝑎𝑛𝑡𝑖𝑑𝑎𝑑 𝑑𝑒 𝑏𝑎𝑟𝑟𝑎𝑠∗ø𝐵))/(𝑐𝑎𝑛𝑡𝑖𝑑𝑎𝑑 𝑑𝑒 𝑏𝑎𝑟𝑟𝑎𝑠−1)
𝑀𝑢=𝜌𝑢𝑙𝑡∗𝐿∗(𝐹𝑙/2)^2
𝐴_𝑠=(𝑓_𝑦 𝑑−√(𝑓_𝑦^2 𝑑^2−4((𝑓_𝑦^2)/(1.7𝑓_𝑐^′ 𝐵))(𝑀_𝑢/𝜙) ))/((𝑓_𝑦^2)/(0.85𝑓_𝑐^′ 𝐵))
𝐴_(𝑠 𝑚𝑖𝑛)=0,0018 ∗𝐿 ∗𝑑
𝐶𝑎𝑛𝑡𝑖𝑑𝑎𝑑 𝑡. 𝑑𝑒 𝑏𝑎𝑟𝑟𝑎𝑠=𝐴_𝑠/(Á𝑟𝑒𝑎 𝑑𝑒 𝐵𝑎𝑟𝑟𝑎 𝑆𝑒𝑙𝑒𝑐𝑐𝑖𝑜𝑛𝑎𝑑𝑎)
𝑎=(𝐴_𝑠 𝑓_𝑦)/(0.85𝑓_𝑐^′ 𝐿)
𝐿𝑑=((𝑓′𝑐∗𝛹𝑡∗𝛹𝑒)/(2,1∗𝜆∗√(𝑓′𝑐)))∗𝐷𝑏 𝑜 𝐿𝑑=((𝑓^′ 𝑐∗𝛹𝑡∗𝛹𝑒)/(1,7∗𝜆∗√(𝑓^′ 𝑐)))∗𝐷𝑏
Long. G
Long. G=# 𝐵𝑎𝑟𝑟𝑎∗5
𝐿𝑑=((𝑓′𝑐∗𝛹𝑡∗𝛹𝑒)/(2,1∗𝜆∗√(𝑓′𝑐)))∗𝐷𝑏 𝑜 𝐿𝑑=((𝑓^′ 𝑐∗𝛹𝑡∗𝛹𝑒)/(1,7∗𝜆∗√(𝑓^′ 𝑐)))∗𝐷𝑏
𝑙_𝑑 ≤ 𝐵/2−𝑒_𝑚/2−𝑟𝑒𝑐𝑢𝑏𝑟𝑖𝑚𝑖𝑒𝑛𝑡𝑜
𝐴1=𝐶𝐵∗𝐶𝐿
𝐴2=𝑀𝐼𝑁(𝐵;𝐿)∗𝑀𝐼𝑁(𝐵;𝐿)
√(𝐴2/𝐴1)
Long. G
Long. G=# 𝐵𝑎𝑟𝑟𝑎∗5
𝐿𝑑=((𝑓′𝑐∗𝛹𝑡∗𝛹𝑒)/(2,1∗𝜆∗√(𝑓′𝑐)))∗𝐷𝑏 𝑜 𝐿𝑑=((𝑓^′ 𝑐∗𝛹𝑡∗𝛹𝑒)/(1,7∗𝜆∗√(𝑓^′ 𝑐)))∗𝐷𝑏
𝐿𝑑=((𝑓′𝑐∗𝛹𝑡∗𝛹𝑒)/(2,1∗𝜆∗√(𝑓′𝑐)))∗𝐷𝑏 𝑜 𝐿𝑑=((𝑓^′ 𝑐∗𝛹𝑡∗𝛹𝑒)/(1,7∗𝜆∗√(𝑓^′ 𝑐)))∗𝐷𝑏

## DISEÑO ZAPATA
UNIVERSIDAD PILOTO DE COLOMBIA SAM
|  | En esta hoja de calculo permite realizar el diseño de una zapata corrida para muro, acoerde con los datos fijos y especificaciones de diseño, los calculos se realizan de acuerdo con los parametros establecidos en la NSR10. |  |  |  | JUAN DAVID PATIÑO GONZALEZ | [8 empty] | CODIGO |  |  | 21610117
[6 empty] | LUIS FELIPE RODRIGUEZ ALDANA | [8 empty] | CODIGO |  |  | 21610040
[6 empty] | PROYECTO DE GRADO |  |  |  |  | CARACTERIZACIÓN Y PROYECCIÓN DE GRUPO ETARIO DEL MUNICIPIO DE APULO CUNDINAMARCA, PARA EL DISEÑO ARQUITECTÓNICO DE UN C.D.I Y EL DISEÑO ESTRUCTURAL DE UN CENTRO VIDA.
[6 empty] | TUTOR |  |  |  |  | ING. CRISTIAN ANDRES QUINCHIA AGUIRRE
TIPOS DE DATOS
|  | DATOS FIJOS | INGRESADO POR EL USUARIO
|  | ESPECIFICACIONES DE DISEÑO | INGRESADO POR EL USUARIO
|  | VARIABLES DE DISEÑO | CALCULADO POR EL PROGRAMA
ZAPATA AISLADA PARA COLUMNA - SIN EXCENTRICIDAD
ZAPATA AISLADA PARA COLUMNA - SIN EXCENTRICIDAD |  | DATOS DE CARGAS | [7 empty] | DATOS DE CARGAS
ZAPATA AISLADA PARA COLUMNA - SIN EXCENTRICIDAD |  | D | 146 | [6 empty] | CARGA TOTAL SIN FACTORIZAR | [6 empty] | 0
ZAPATA AISLADA PARA COLUMNA - SIN EXCENTRICIDAD |  | L | 182
ZAPATA AISLADA PARA COLUMNA - SIN EXCENTRICIDAD |  | E | 0
ZAPATA AISLADA PARA COLUMNA - SIN EXCENTRICIDAD
ZAPATA AISLADA PARA COLUMNA - SIN EXCENTRICIDAD |  | DATOS FIJOS
ZAPATA AISLADA PARA COLUMNA - SIN EXCENTRICIDAD |  | DATOS | VARIABLE | VALOR
ZAPATA AISLADA PARA COLUMNA - SIN EXCENTRICIDAD
ZAPATA AISLADA PARA COLUMNA - SIN EXCENTRICIDAD |  | Profundidad de desplante | Z | 1.5
ZAPATA AISLADA PARA COLUMNA - SIN EXCENTRICIDAD |  | Espesor de placa | Z1 | 0.2 | [9 empty] | U | 466.4
ZAPATA AISLADA PARA COLUMNA - SIN EXCENTRICIDAD |  | Espesor del suelo (Valor Automatico) | Z2 | 0
ZAPATA AISLADA PARA COLUMNA - SIN EXCENTRICIDAD |  | Ancho de Columna | CB | 0.3 | 0.2 |  | γc | 24
ZAPATA AISLADA PARA COLUMNA - SIN EXCENTRICIDAD |  | Largo de Columna | CL | 0.3 | [13 empty] | 0
ZAPATA AISLADA PARA COLUMNA - SIN EXCENTRICIDAD |  | ø Barra - Refuerzo de Columna | ø Colum. | 12 | 0.3 |  | γs | 18.85 |  |  |  | 0.3 | [6 empty] | 1.5
ZAPATA AISLADA PARA COLUMNA - SIN EXCENTRICIDAD |  | Presión admisible del suelo | qa | 240
ZAPATA AISLADA PARA COLUMNA - SIN EXCENTRICIDAD |  | Peso especifico del suelo sobre la zapata | γs | 18.85 | 1
ZAPATA AISLADA PARA COLUMNA - SIN EXCENTRICIDAD |  | Carga Ultima | U | 466.4 | [6 empty] | qa | 240
ZAPATA AISLADA PARA COLUMNA - SIN EXCENTRICIDAD
ZAPATA AISLADA PARA COLUMNA - SIN EXCENTRICIDAD
ZAPATA AISLADA PARA COLUMNA - SIN EXCENTRICIDAD
ZAPATA AISLADA PARA COLUMNA - SIN EXCENTRICIDAD
ZAPATA AISLADA PARA COLUMNA - SIN EXCENTRICIDAD |  | ESPECIFICACIONES DE DISEÑO
ZAPATA AISLADA PARA COLUMNA - SIN EXCENTRICIDAD |  | Resistencia a la compresión del concreto (ZAPATA) | f'c | 21
ZAPATA AISLADA PARA COLUMNA - SIN EXCENTRICIDAD |  | Resistencia a la compresión del concreto (COLUMNA) | f'c Colm | 21
ZAPATA AISLADA PARA COLUMNA - SIN EXCENTRICIDAD |  | Resistencia a la tracción del acero | fy | 420
ZAPATA AISLADA PARA COLUMNA - SIN EXCENTRICIDAD |  | Peso específico del concreto | γc | 24
ZAPATA AISLADA PARA COLUMNA - SIN EXCENTRICIDAD |  | Peso del concreto | λ | 1
ZAPATA AISLADA PARA COLUMNA - SIN EXCENTRICIDAD |  | Factor de altura del concreto fresco | Ψt | 1
ZAPATA AISLADA PARA COLUMNA - SIN EXCENTRICIDAD |  | Factor de barras y epóxico | Ψe | 1
ZAPATA AISLADA PARA COLUMNA - SIN EXCENTRICIDAD |  | Altura de zapata | h | 1 | SI CUMPLE
ZAPATA AISLADA PARA COLUMNA - SIN EXCENTRICIDAD |  | Ancho de la zapata | B | 1.5 | SI CUMPLE
ZAPATA AISLADA PARA COLUMNA - SIN EXCENTRICIDAD |  | Largo de la zapata | L | 1.5
ZAPATA AISLADA PARA COLUMNA - SIN EXCENTRICIDAD |  | Recubrimiento | r | 0.075 | SI CUMPLE
ZAPATA AISLADA PARA COLUMNA - SIN EXCENTRICIDAD |  | Diametro de barra paralela a B (Diseño a flexión) | øB | 12
ZAPATA AISLADA PARA COLUMNA - SIN EXCENTRICIDAD |  | Diametro de barra paralela a L (Diseño a flexión) | øL | 16
ZAPATA AISLADA PARA COLUMNA - SIN EXCENTRICIDAD |  | Relación del lado largo con el lado corto (columna) | β | 1
ZAPATA AISLADA PARA COLUMNA - SIN EXCENTRICIDAD |  | Factor por tipo de columna | αs | 40
ZAPATA AISLADA PARA COLUMNA - SIN EXCENTRICIDAD |  | Diametro de barra de acero del Espigo | øE | 10
ZAPATA AISLADA PARA COLUMNA - SIN EXCENTRICIDAD
ZAPATA AISLADA PARA COLUMNA - SIN EXCENTRICIDAD
ZAPATA AISLADA PARA COLUMNA - SIN EXCENTRICIDAD
ZAPATA AISLADA PARA COLUMNA - SIN EXCENTRICIDAD
ZAPATA AISLADA PARA COLUMNA - SIN EXCENTRICIDAD
ZAPATA AISLADA PARA COLUMNA - SIN EXCENTRICIDAD
ZAPATA AISLADA PARA COLUMNA - SIN EXCENTRICIDAD
ZAPATA AISLADA PARA COLUMNA - SIN EXCENTRICIDAD
ZAPATA AISLADA PARA COLUMNA - SIN EXCENTRICIDAD |  | PASO | CALCULO | [5 empty] | VARIABLE |  |  | VALOR |  |  |  | EVALUACIÓN
ZAPATA AISLADA PARA COLUMNA - SIN EXCENTRICIDAD |  | 1. Estimar el tamaño de la zapata y la presion neta factorizada qnu | Longitud de desarrollo del refuerzo de la columna | [5 empty] | Ld |  |  | 0.52372
ZAPATA AISLADA PARA COLUMNA - SIN EXCENTRICIDAD |  |  | Presión Neta | [5 empty] | qn |  |  | 211.2
ZAPATA AISLADA PARA COLUMNA - SIN EXCENTRICIDAD |  |  | Área requerida | [5 empty] | A |  |  | 2.2083
ZAPATA AISLADA PARA COLUMNA - SIN EXCENTRICIDAD |  |  | Area Real | [5 empty] | Ar |  |  | 2.25
ZAPATA AISLADA PARA COLUMNA - SIN EXCENTRICIDAD |  |  | Presión neta factorizada | [5 empty] | qnu |  |  | 207.2889
ZAPATA AISLADA PARA COLUMNA - SIN EXCENTRICIDAD |  | .
ZAPATA AISLADA PARA COLUMNA - SIN EXCENTRICIDAD |  | 2. Revisión de cortante en dos direcciones | Altura efectiva | [5 empty] | d |  |  | 0.919
ZAPATA AISLADA PARA COLUMNA - SIN EXCENTRICIDAD |  |  | Area Tributaria | [5 empty] | A Tributaria |  |  | 0.76404
ZAPATA AISLADA PARA COLUMNA - SIN EXCENTRICIDAD |  |  | Cortante Ultimo | [5 empty] | Vu |  |  | 158.3768
ZAPATA AISLADA PARA COLUMNA - SIN EXCENTRICIDAD |  |  | Perimetro de cortante minimo | [5 empty] | Bo |  |  | 4.876
ZAPATA AISLADA PARA COLUMNA - SIN EXCENTRICIDAD |  |  | Cortante del concreto | [5 empty] | Vc 1 |  |  | 331.1761 |  |  |  | SI CUMPLE
ZAPATA AISLADA PARA COLUMNA - SIN EXCENTRICIDAD | [8 empty] | Vc 2 |  |  | 514.1245 |  |  |  | SI CUMPLE
ZAPATA AISLADA PARA COLUMNA - SIN EXCENTRICIDAD | [8 empty] | Vc 3 |  |  | 214.2904 |  |  |  | SI CUMPLE
ZAPATA AISLADA PARA COLUMNA - SIN EXCENTRICIDAD |  | .
ZAPATA AISLADA PARA COLUMNA - SIN EXCENTRICIDAD |  | 3. Revisar el cortante en una dirección. | Cortante ultimo | [5 empty] | Vu - L |  |  | -3.9385
ZAPATA AISLADA PARA COLUMNA - SIN EXCENTRICIDAD |  |  | Cortante del concreto | [5 empty] | φVc - L |  |  | 25.4699 |  |  |  | SI CUMPLE
ZAPATA AISLADA PARA COLUMNA - SIN EXCENTRICIDAD |  |  | Cortante ultimo | [5 empty] | Vu - B |  |  | -99.1877
ZAPATA AISLADA PARA COLUMNA - SIN EXCENTRICIDAD |  |  | Cortante del concreto | [5 empty] | φVc - B |  |  | 25.4699 |  |  |  | SI CUMPLE
ZAPATA AISLADA PARA COLUMNA - SIN EXCENTRICIDAD |  | .
ZAPATA AISLADA PARA COLUMNA - SIN EXCENTRICIDAD |  | 4.1. Diseño a flexión - cara L | Distancia de la cara de la columna a la cara de la zapata | [5 empty] | f |  |  | 0.6
ZAPATA AISLADA PARA COLUMNA - SIN EXCENTRICIDAD |  |  | Momento Ultimo | [5 empty] | Mu |  |  | 55.968
ZAPATA AISLADA PARA COLUMNA - SIN EXCENTRICIDAD |  |  | Cuantia del acero | [5 empty] | As |  |  | 161.3358 | #REF! | #REF! | #REF! | NO APLICA
ZAPATA AISLADA PARA COLUMNA - SIN EXCENTRICIDAD |  |  | Cuantia minima del acero | [5 empty] | As min |  |  | 2481.3 |  |  |  | SI CUMPLE
ZAPATA AISLADA PARA COLUMNA - SIN EXCENTRICIDAD |  |  | Cantidad teórica de barras paralelas a B | [8 empty] | 13
ZAPATA AISLADA PARA COLUMNA - SIN EXCENTRICIDAD |  |  | Separación de barras paralelas a B (Barras sometidas a flexión) | [5 empty] | SL |  |  | 0.095167 |  |  |  | SI CUMPLE
ZAPATA AISLADA PARA COLUMNA - SIN EXCENTRICIDAD |  |  | Altura del bloque de compresión | [5 empty] | a |  |  | 0.038922
ZAPATA AISLADA PARA COLUMNA - SIN EXCENTRICIDAD |  |  | Altura deformación por compresión | [5 empty] | c |  |  | 0.045791
ZAPATA AISLADA PARA COLUMNA - SIN EXCENTRICIDAD |  |  | Deformación del acero en tensión | [5 empty] | εt |  |  | 0.057208 |  |  |  | SI CUMPLE
ZAPATA AISLADA PARA COLUMNA - SIN EXCENTRICIDAD |  | 4.2. Diseño a flexión - cara B | Distancia de la cara de la columna a la cara de la zapata | [5 empty] | f |  |  | 0.6
ZAPATA AISLADA PARA COLUMNA - SIN EXCENTRICIDAD |  |  | Momento Ultimo | [5 empty] | Mu |  |  | 55.968
ZAPATA AISLADA PARA COLUMNA - SIN EXCENTRICIDAD |  |  | Cuantia del acero | [5 empty] | As |  |  | 161.3358 | #REF! | #REF! | #REF! | NO APLICA
ZAPATA AISLADA PARA COLUMNA - SIN EXCENTRICIDAD |  |  | Cuantia minima del acero | [5 empty] | As min |  |  | 2481.3 |  |  |  | SI CUMPLE
ZAPATA AISLADA PARA COLUMNA - SIN EXCENTRICIDAD |  |  | Cantidad teórica de barras paralelas a L | [8 empty] | 22
ZAPATA AISLADA PARA COLUMNA - SIN EXCENTRICIDAD |  |  | Separación de barras paralelas a L (Barras sometidas a flexión) | [5 empty] | sB |  |  | 0.051714 |  |  |  | SI CUMPLE
ZAPATA AISLADA PARA COLUMNA - SIN EXCENTRICIDAD |  |  | Altura del bloque de compresión | [5 empty] | a |  |  | 0.038922
ZAPATA AISLADA PARA COLUMNA - SIN EXCENTRICIDAD |  |  | Altura deformación por compresión | [5 empty] | c |  |  | 0.045791
ZAPATA AISLADA PARA COLUMNA - SIN EXCENTRICIDAD |  |  | Deformación del acero en tensión | [5 empty] | εt |  |  | 0.057208 |  |  |  | SI CUMPLE
ZAPATA AISLADA PARA COLUMNA - SIN EXCENTRICIDAD |  | .
ZAPATA AISLADA PARA COLUMNA - SIN EXCENTRICIDAD |  | 5. Revision de longitud de desarrollo | Longitud de desarrollo - Barras de la cara L | [5 empty] | Ld - L |  |  | 0.6983 |  |  |  | SI REQUIERE GANCHOS
ZAPATA AISLADA PARA COLUMNA - SIN EXCENTRICIDAD |  |  | Longitud de gancho | [5 empty] | L gancho - L |  |  | 0.3
ZAPATA AISLADA PARA COLUMNA - SIN EXCENTRICIDAD |  |  | Longitud de desarrollo - Barras de la cara B | [5 empty] | Ld - B |  |  | 0.52372 |  |  |  | NO REQUIERE GANCHOS
ZAPATA AISLADA PARA COLUMNA - SIN EXCENTRICIDAD |  |  | Longitud de gancho | [5 empty] | L gancho - B |  |  | 0
ZAPATA AISLADA PARA COLUMNA - SIN EXCENTRICIDAD |  | .
ZAPATA AISLADA PARA COLUMNA - SIN EXCENTRICIDAD |  | 6. Diseño de la unión columna - zapata | Area de contactO entre la columna y la zapata | [5 empty] | A1 |  |  | 0.09
ZAPATA AISLADA PARA COLUMNA - SIN EXCENTRICIDAD |  |  | Area de la base inferior de una piramide (Relacion 2:1) | [5 empty] | A2 |  |  | 2.25
ZAPATA AISLADA PARA COLUMNA - SIN EXCENTRICIDAD | ZAPATA AISLADA PARA COLUMNA - SIN EXCENTRICIDAD |  | Relacion de áreas | [5 empty] | √A2/A1 |  |  | 5
ZAPATA AISLADA PARA COLUMNA - SIN EXCENTRICIDAD |  |  | Carga de la zapta | [5 empty] | PZ |  |  | 2088.45 |  |  |  | SI CUMPLE
ZAPATA AISLADA PARA COLUMNA - SIN EXCENTRICIDAD |  |  | Carga de la columna | [5 empty] | PC |  |  | 1044.225 |  |  |  | SI CUMPLE
ZAPATA AISLADA PARA COLUMNA - SIN EXCENTRICIDAD |  |  | Carga Ultima | [5 empty] | U |  |  | 466.4
ZAPATA AISLADA PARA COLUMNA - SIN EXCENTRICIDAD |  |  | Cuantia del espigo | [5 empty] | AS |  |  | 450
ZAPATA AISLADA PARA COLUMNA - SIN EXCENTRICIDAD |  |  | Cantidad de Varilla | [8 empty] | 6 |  |  |  | SI CUMPLE
ZAPATA AISLADA PARA COLUMNA - SIN EXCENTRICIDAD |  |  | Longitud del gancho espigo | [5 empty] | Lg - espigo |  |  | 0.2
ZAPATA AISLADA PARA COLUMNA - SIN EXCENTRICIDAD |  |  | Ld del espigo dentro de la zapata | [5 empty] | Ld - espigo |  |  | 0.43644 |  |  |  | SI CUMPLE
ZAPATA AISLADA PARA COLUMNA - SIN EXCENTRICIDAD |  |  | Longitud de desarrollo de espigo dentro de la columna | [5 empty] | Ld - espigo |  |  | 0.43644 |  |  |  | SE TOMA COMO Ld DENTRO DE LA COLUMNA
ZAPATA AISLADA PARA COLUMNA - SIN EXCENTRICIDAD | [8 empty] | LdC - traslapo |  |  | 0.2982 |  |  |  | NO SE TOMA COMO Ld DENTRO DE LA COLUMNA
ZAPATA AISLADA PARA COLUMNA - SIN EXCENTRICIDAD
Note on H48: [Comentario encadenado] Su versión de Excel le permite leer este comentario encadenado; sin embargo, las ediciones que se apliquen se quitarán si el archivo se abre en una versión más reciente de Excel. Más información: https://go.microsoft.com/fwlink/?linkid=870924 Comentario: Condicion deacuerdo con la longitud de desarrollo del acero de la columna
Note on F55: [Comentario encadenado] Su versión de Excel le permite leer este comentario encadenado; sin embargo, las ediciones que se apliquen se quitarán si el archivo se abre en una versión más reciente de Excel. Más información: https://go.microsoft.com/fwlink/?linkid=870924 Comentario: αs es 40 para columnas interiore, 30 para columnas de borde y 20 para columnas de esquina.
Note on R90: Ingeniero Juan P: Para aceros de retracción de temperatura. Esta separación no debe de exceder 5 veces el espesor de la zapata ni superar los 0,45m. Esto se especifica en la NSR10 C.7.6.5 NSR10 C.10.5.4
Note on R93: Ingeniero Juan P: Si εt es mayor que 0,005, se comprueba que el acero esta fluyendo y que ø=0,9.
Note on R99: Ingeniero Juan P: Para aceros de retracción de temperatura. Esta separación no debe de exceder 5 veces el espesor de la zapata ni superar los 0,45m. Esto se especifica en la NSR10 C.7.6.5 NSR10 C.10.5.4
Note on R102: Ingeniero Juan P: Si εt es mayor que 0,005, se comprueba que el acero esta fluyendo y que ø=0,9.
Note on R120: [Comentario encadenado] Su versión de Excel le permite leer este comentario encadenado; sin embargo, las ediciones que se apliquen se quitarán si el archivo se abre en una versión más reciente de Excel. Más información: https://go.microsoft.com/fwlink/?linkid=870924 Comentario: Para mas información sobre esta ecuacion, remitir a la NSR10 en el inciso C.12.16.1

## REACCIONES - COLUMNAS
TABLA DE REACCIONES EN (FZ) ENVOLVENTE |  | REACCIONES DE COLUMNAS PARA DISEÑO DE ZAPATAS
Nudo/Caso | FZ (kN) | COLUMNAS | Nudo/Caso | FZ
Nudo/Caso | FZ (kN) | 27 | 19/ 1 | 16.69
19/ 13 (C) | 8.89 | 28 | 20/ 1 | 16.7
19/ 4 | -3.3 | 29 | 21/ 1 | 23.42
19/ 16 (C) | 10.97 | 30 | 22/ 1 | 22.75
19/ 23 (C) | -1.65 | 31 | 23/ 1 | 23.79
19/ 1 | 16,69>> | 32 | 24/ 1 | 25.7
19/ 5 | -4,25<< | 33 | 25/ 1 | 17.41
19/ 23 (C) | -1.65 | 34 | 26/ 1 | 23.43
19/ 16 (C) | 10.97 | 35 | 27/ 1 | 22.8
19/ 13 (C) | 8.89 | 36 | 28/ 1 | 29.75
19/ 18 (C) | 0.44 | 37 | 29/ 9 (C) | 38.24
19/ 17 (C) | 9.46 | 38 | 30/ 1 | 23.44
19/ 22 (C) | -0.14 | 39 | 31/ 1 | 23.54
20/ 13 (C) | 9.51 | 40 | 32/ 9 (C) | 38.8
20/ 4 | -3.02 | 41 | 33/ 1 | 23.46
20/ 24 (C) | -1.79 | 42 | 34/ 1 | 17.45
20/ 15 (C) | 11.15 | 43 | 35/ 1 | 26.16
20/ 1 | 16,70>> | 44 | 36/ 1 | 17.44
20/ 4 | -3,02<<
20/ 15 (C) | 11.15
20/ 24 (C) | -1.79
20/ 13 (C) | 9.51
20/ 4 | -3.02
20/ 17 (C) | 2.82
20/ 22 (C) | 6.55
21/ 13 (C) | 12.21
21/ 18 (C) | 8.34
21/ 16 (C) | 18.13
21/ 23 (C) | 2.43
21/ 1 | 23,42>>
21/ 5 | -4,26<<
21/ 23 (C) | 2.43
21/ 16 (C) | 18.13
21/ 13 (C) | 12.21
21/ 18 (C) | 8.34
21/ 17 (C) | 16.7
21/ 22 (C) | 3.86
22/ 13 (C) | 12.53
22/ 18 (C) | 7.1
22/ 16 (C) | 17.26
22/ 23 (C) | 2.38
22/ 1 | 22,75>>
22/ 5 | -4,34<<
22/ 23 (C) | 2.38
22/ 16 (C) | 17.26
22/ 13 (C) | 12.53
22/ 18 (C) | 7.1
22/ 17 (C) | 16.54
22/ 22 (C) | 3.09
23/ 13 (C) | 13.06
23/ 18 (C) | 8.56
23/ 16 (C) | 17.53
23/ 5 | -3.6
23/ 1 | 23,79>>
23/ 5 | -3,60<<
23/ 5 | -3.6
23/ 16 (C) | 17.53
23/ 13 (C) | 13.06
23/ 18 (C) | 8.56
23/ 17 (C) | 17.33
23/ 22 (C) | 4.29
24/ 13 (C) | 16.36
24/ 18 (C) | 8.2
24/ 17 (C) | 19.69
24/ 22 (C) | 4.87
24/ 1 | 25,70>>
24/ 5 | -3,70<<
24/ 22 (C) | 4.87
24/ 17 (C) | 19.69
24/ 13 (C) | 16.36
24/ 18 (C) | 8.2
24/ 17 (C) | 19.69
24/ 22 (C) | 4.87
25/ 21 (C) | 1.61
25/ 10 (C) | 9.17
25/ 17 (C) | 11.02
25/ 22 (C) | -0.23
25/ 1 | 17,41>>
25/ 5 | -3,74<<
25/ 22 (C) | -0.23
25/ 17 (C) | 11.02
25/ 21 (C) | 1.61
25/ 10 (C) | 9.17
25/ 17 (C) | 11.02
25/ 22 (C) | -0.23
26/ 13 (C) | 12.67
26/ 4 | 0.8
26/ 24 (C) | 2.46
26/ 15 (C) | 18.09
26/ 1 | 23,43>>
26/ 7 | -0,66<<
26/ 15 (C) | 18.09
26/ 24 (C) | 2.46
26/ 13 (C) | 12.67
26/ 4 | 0.8
26/ 17 (C) | 9.52
26/ 22 (C) | 11.03
27/ 13 (C) | 12.46
27/ 4 | -0.07
27/ 24 (C) | 2.19
27/ 15 (C) | 16.9
27/ 1 | 22,80>>
27/ 7 | -0,36<<
27/ 15 (C) | 16.9
27/ 24 (C) | 2.19
27/ 13 (C) | 12.46
27/ 4 | -0.07
27/ 17 (C) | 8.24
27/ 22 (C) | 10.84
28/ 13 (C) | 22.13
28/ 4 | 0.72
28/ 24 (C) | 12.17
28/ 15 (C) | 23.56
28/ 1 | 29,75>>
28/ 7 | -0,01<<
28/ 15 (C) | 23.56
28/ 24 (C) | 12.17
28/ 13 (C) | 22.13
28/ 4 | 0.72
28/ 17 (C) | 22.16
28/ 22 (C) | 13.57
29/ 21 (C) | 19.26
29/ 10 (C) | 32.75
29/ 17 (C) | 32.53
29/ 22 (C) | 19.48
29/ 9 (C) | 38,24>>
29/ 4 | -0,54<<
29/ 22 (C) | 19.48
29/ 17 (C) | 32.53
29/ 13 (C) | 33.79
29/ 18 (C) | 18.22
29/ 17 (C) | 32.53
29/ 22 (C) | 19.48
30/ 21 (C) | 5.96
30/ 10 (C) | 17.37
30/ 17 (C) | 14.08
30/ 22 (C) | 9.25
30/ 1 | 23,44>>
30/ 6 | 0,06<<
30/ 22 (C) | 9.25
30/ 17 (C) | 14.08
30/ 21 (C) | 5.96
30/ 10 (C) | 17.37
30/ 17 (C) | 14.08
30/ 22 (C) | 9.25
31/ 12 (C) | 17.35
31/ 4 | -2.4
31/ 24 (C) | 9.12
31/ 15 (C) | 14.14
31/ 1 | 23,54>>
31/ 4 | -2,40<<
31/ 15 (C) | 14.14
31/ 24 (C) | 9.12
31/ 12 (C) | 17.35
31/ 4 | -2.4
31/ 17 (C) | 15.37
31/ 22 (C) | 7.89
32/ 12 (C) | 33.77
32/ 19 (C) | 19.01
32/ 25 (C) | 19.76
32/ 14 (C) | 33.01
32/ 9 (C) | 38,80>>
32/ 5 | -0,70<<
32/ 14 (C) | 33.01
32/ 25 (C) | 19.76
32/ 12 (C) | 33.77
32/ 19 (C) | 19.01
32/ 17 (C) | 34.51
32/ 22 (C) | 18.27
33/ 20 (C) | 5.84
33/ 11 (C) | 17.54
33/ 25 (C) | 9.41
33/ 14 (C) | 13.97
33/ 1 | 23,46>>
33/ 5 | -0,76<<
33/ 14 (C) | 13.97
33/ 25 (C) | 9.41
33/ 20 (C) | 5.84
33/ 11 (C) | 17.54
33/ 17 (C) | 15.94
33/ 22 (C) | 7.44
34/ 12 (C) | 9.53
34/ 4 | -2.48
34/ 24 (C) | 0.45
34/ 15 (C) | 10.41
34/ 1 | 17,45>>
34/ 4 | -2,48<<
34/ 15 (C) | 10.41
34/ 24 (C) | 0.45
34/ 12 (C) | 9.53
34/ 4 | -2.48
34/ 17 (C) | 3.04
34/ 22 (C) | 7.81
35/ 12 (C) | 16.28
35/ 19 (C) | 8.92
35/ 25 (C) | 5.14
35/ 14 (C) | 20.06
35/ 1 | 26,16>>
35/ 4 | -0,04<<
35/ 14 (C) | 20.06
35/ 25 (C) | 5.14
35/ 12 (C) | 16.28
35/ 19 (C) | 8.92
35/ 17 (C) | 12.18
35/ 22 (C) | 13.02
36/ 20 (C) | 1.64
36/ 11 (C) | 9.19
36/ 25 (C) | -0.07
36/ 14 (C) | 10.9
36/ 1 | 17,44>>
36/ 25 (C) | -0,07<<
36/ 14 (C) | 10.9
36/ 25 (C) | -0.07
36/ 20 (C) | 1.64
36/ 11 (C) | 9.19
36/ 17 (C) | 2.95
36/ 22 (C) | 7.88

## DISEÑO ZAPATA # 27
UNIVERSIDAD PILOTO DE COLOMBIA SAM
|  | En esta hoja de calculo permite realizar el diseño de una zapata corrida para muro, acoerde con los datos fijos y especificaciones de diseño, los calculos se realizan de acuerdo con los parametros establecidos en la NSR10. |  |  |  | JUAN DAVID PATIÑO GONZALEZ | [7 empty] | CODIGO |  | 21610117
[6 empty] | LUIS FELIPE RODRIGUEZ ALDANA | [7 empty] | CODIGO |  | 21610040
[6 empty] | PROYECTO DE GRADO |  |  |  | CARACTERIZACIÓN Y PROYECCIÓN DE GRUPO ETARIO DEL MUNICIPIO DE APULO CUNDINAMARCA, PARA EL DISEÑO ARQUITECTÓNICO DE UN C.D.I Y EL DISEÑO ESTRUCTURAL DE UN CENTRO VIDA.
[6 empty] | TUTOR |  |  |  | ING. CRISTIAN ANDRES QUINCHIA AGUIRRE
TIPOS DE DATOS
|  | DATOS FIJOS | INGRESADO POR EL USUARIO
|  | ESPECIFICACIONES DE DISEÑO | INGRESADO POR EL USUARIO
|  | VARIABLES DE DISEÑO | CALCULADO POR EL PROGRAMA
ZAPATA AISLADA PARA COLUMNA - SIN EXCENTRICIDAD
ZAPATA AISLADA PARA COLUMNA - SIN EXCENTRICIDAD
ZAPATA AISLADA PARA COLUMNA - SIN EXCENTRICIDAD |  | DATOS FIJOS
ZAPATA AISLADA PARA COLUMNA - SIN EXCENTRICIDAD |  | DATOS | VARIABLE | VALOR
ZAPATA AISLADA PARA COLUMNA - SIN EXCENTRICIDAD
ZAPATA AISLADA PARA COLUMNA - SIN EXCENTRICIDAD |  | Profundidad de desplante | Z | 1.2
ZAPATA AISLADA PARA COLUMNA - SIN EXCENTRICIDAD |  | Espesor de placa | Z1 | 0.2 | [8 empty] | U | 16.69
ZAPATA AISLADA PARA COLUMNA - SIN EXCENTRICIDAD |  | Espesor del suelo (Valor Automatico) | Z2 | 0
ZAPATA AISLADA PARA COLUMNA - SIN EXCENTRICIDAD |  | Ancho de Columna | CB | 0.3 | 0.2 |  | γc | 24
ZAPATA AISLADA PARA COLUMNA - SIN EXCENTRICIDAD |  | Largo de Columna | CL | 0.3 | [11 empty] | 0
ZAPATA AISLADA PARA COLUMNA - SIN EXCENTRICIDAD |  | ø Barra - Refuerzo de Columna | ø Colum. | 22 | -0.3 |  | γs | 18.85 |  |  | 0.3 | [5 empty] | 1.2
ZAPATA AISLADA PARA COLUMNA - SIN EXCENTRICIDAD |  | Presión admisible del suelo | qa | 216.21
ZAPATA AISLADA PARA COLUMNA - SIN EXCENTRICIDAD |  | Peso especifico del suelo sobre la zapata | γs | 18.85 | 1.3
ZAPATA AISLADA PARA COLUMNA - SIN EXCENTRICIDAD |  | Carga Ultima | U | 16.69 | [5 empty] | qa | 216.21
ZAPATA AISLADA PARA COLUMNA - SIN EXCENTRICIDAD
ZAPATA AISLADA PARA COLUMNA - SIN EXCENTRICIDAD
ZAPATA AISLADA PARA COLUMNA - SIN EXCENTRICIDAD
ZAPATA AISLADA PARA COLUMNA - SIN EXCENTRICIDAD
ZAPATA AISLADA PARA COLUMNA - SIN EXCENTRICIDAD |  | ESPECIFICACIONES DE DISEÑO
ZAPATA AISLADA PARA COLUMNA - SIN EXCENTRICIDAD |  | Resistencia a la compresión del concreto (ZAPATA) | f'c | 21
ZAPATA AISLADA PARA COLUMNA - SIN EXCENTRICIDAD |  | Resistencia a la compresión del concreto (COLUMNA) | f'c Colm | 21
ZAPATA AISLADA PARA COLUMNA - SIN EXCENTRICIDAD |  | Resistencia a la tracción del acero | fy | 420
ZAPATA AISLADA PARA COLUMNA - SIN EXCENTRICIDAD |  | Peso específico del concreto | γc | 24
ZAPATA AISLADA PARA COLUMNA - SIN EXCENTRICIDAD |  | Peso del concreto | λ | 1
ZAPATA AISLADA PARA COLUMNA - SIN EXCENTRICIDAD |  | Factor de altura del concreto fresco | Ψt | 1
ZAPATA AISLADA PARA COLUMNA - SIN EXCENTRICIDAD |  | Factor de barras y epóxico | Ψe | 1
ZAPATA AISLADA PARA COLUMNA - SIN EXCENTRICIDAD |  | Altura de zapata | h | 1.3 | SI CUMPLE
ZAPATA AISLADA PARA COLUMNA - SIN EXCENTRICIDAD |  | Ancho de la zapata | B | 0.7 | SI CUMPLE
ZAPATA AISLADA PARA COLUMNA - SIN EXCENTRICIDAD |  | Largo de la zapata | L | 0.7
ZAPATA AISLADA PARA COLUMNA - SIN EXCENTRICIDAD |  | Recubrimiento | r | 0.075 | SI CUMPLE
ZAPATA AISLADA PARA COLUMNA - SIN EXCENTRICIDAD |  | Diametro de barra paralela a B (Diseño a flexión) | øB | 16
ZAPATA AISLADA PARA COLUMNA - SIN EXCENTRICIDAD |  | Diametro de barra paralela a L (Diseño a flexión) | øL | 16
ZAPATA AISLADA PARA COLUMNA - SIN EXCENTRICIDAD |  | Relación del lado largo con el lado corto (columna) | β | 1
ZAPATA AISLADA PARA COLUMNA - SIN EXCENTRICIDAD |  | Factor por tipo de columna | αs | 30
ZAPATA AISLADA PARA COLUMNA - SIN EXCENTRICIDAD |  | Diametro de barra de acero del Espigo | øE | 12
ZAPATA AISLADA PARA COLUMNA - SIN EXCENTRICIDAD
ZAPATA AISLADA PARA COLUMNA - SIN EXCENTRICIDAD
ZAPATA AISLADA PARA COLUMNA - SIN EXCENTRICIDAD
ZAPATA AISLADA PARA COLUMNA - SIN EXCENTRICIDAD
ZAPATA AISLADA PARA COLUMNA - SIN EXCENTRICIDAD
ZAPATA AISLADA PARA COLUMNA - SIN EXCENTRICIDAD
ZAPATA AISLADA PARA COLUMNA - SIN EXCENTRICIDAD
ZAPATA AISLADA PARA COLUMNA - SIN EXCENTRICIDAD
ZAPATA AISLADA PARA COLUMNA - SIN EXCENTRICIDAD |  | PASO | CALCULO | [5 empty] | VARIABLE |  | VALOR |  |  |  | EVALUACIÓN
ZAPATA AISLADA PARA COLUMNA - SIN EXCENTRICIDAD |  | 1. Estimar el tamaño de la zapata y la presion neta factorizada qnu | Longitud de desarrollo del refuerzo de la columna | [5 empty] | Ld |  | 1.1861
ZAPATA AISLADA PARA COLUMNA - SIN EXCENTRICIDAD |  |  | Presión Neta | [5 empty] | qn |  | 180.21
ZAPATA AISLADA PARA COLUMNA - SIN EXCENTRICIDAD |  |  | Área requerida | [5 empty] | A |  | 0.092614
ZAPATA AISLADA PARA COLUMNA - SIN EXCENTRICIDAD |  |  | Area Real | [5 empty] | Ar |  | 0.49
ZAPATA AISLADA PARA COLUMNA - SIN EXCENTRICIDAD |  |  | Presión neta factorizada | [5 empty] | qnu |  | 34.0612
ZAPATA AISLADA PARA COLUMNA - SIN EXCENTRICIDAD |  | .
ZAPATA AISLADA PARA COLUMNA - SIN EXCENTRICIDAD |  | 2. Revisión de cortante en dos direcciones | Altura efectiva | [5 empty] | d |  | 1.217
ZAPATA AISLADA PARA COLUMNA - SIN EXCENTRICIDAD |  |  | Area Tributaria | [5 empty] | A Tributaria |  | -1.8113
ZAPATA AISLADA PARA COLUMNA - SIN EXCENTRICIDAD |  |  | Cortante Ultimo | [5 empty] | Vu |  | -61.6947
ZAPATA AISLADA PARA COLUMNA - SIN EXCENTRICIDAD |  |  | Perimetro de cortante minimo | [5 empty] | Bo |  | 6.068
ZAPATA AISLADA PARA COLUMNA - SIN EXCENTRICIDAD |  |  | Cortante del concreto | [5 empty] | Vc 1 |  | 545.7779 |  |  |  | SI CUMPLE
ZAPATA AISLADA PARA COLUMNA - SIN EXCENTRICIDAD | [8 empty] | Vc 2 |  | 712.0745 |  |  |  | SI CUMPLE
ZAPATA AISLADA PARA COLUMNA - SIN EXCENTRICIDAD | [8 empty] | Vc 3 |  | 353.1504 |  |  |  | SI CUMPLE
ZAPATA AISLADA PARA COLUMNA - SIN EXCENTRICIDAD |  | .
ZAPATA AISLADA PARA COLUMNA - SIN EXCENTRICIDAD |  | 3. Revisar el cortante en una dirección. | Cortante ultimo | [5 empty] | Vu - L |  | -36.6839
ZAPATA AISLADA PARA COLUMNA - SIN EXCENTRICIDAD |  |  | Cortante del concreto | [5 empty] | φVc - L |  | 15.7401 |  |  |  | SI CUMPLE
ZAPATA AISLADA PARA COLUMNA - SIN EXCENTRICIDAD |  |  | Cortante ultimo | [5 empty] | Vu - B |  | -24.2482
ZAPATA AISLADA PARA COLUMNA - SIN EXCENTRICIDAD |  |  | Cortante del concreto | [5 empty] | φVc - B |  | 15.7401 |  |  |  | SI CUMPLE
ZAPATA AISLADA PARA COLUMNA - SIN EXCENTRICIDAD |  | .
ZAPATA AISLADA PARA COLUMNA - SIN EXCENTRICIDAD |  | 4.1. Diseño a flexión - cara L | Distancia de la cara de la columna a la cara de la zapata | [5 empty] | f |  | 0.2
ZAPATA AISLADA PARA COLUMNA - SIN EXCENTRICIDAD |  |  | Momento Ultimo | [5 empty] | Mu |  | 0.47686
ZAPATA AISLADA PARA COLUMNA - SIN EXCENTRICIDAD |  |  | Cuantia del acero | [5 empty] | As |  | 1.0366 | #REF! | #REF! | #REF! | NO APLICA
ZAPATA AISLADA PARA COLUMNA - SIN EXCENTRICIDAD |  |  | Cuantia minima del acero | [5 empty] | As min |  | 1533.42 |  |  |  | SI CUMPLE
ZAPATA AISLADA PARA COLUMNA - SIN EXCENTRICIDAD |  |  | Cantidad teórica de barras paralelas a B | [7 empty] | 8
ZAPATA AISLADA PARA COLUMNA - SIN EXCENTRICIDAD |  |  | Separación de barras paralelas a B (Barras sometidas a flexión) | [5 empty] | SL |  | 0.060286 |  |  |  | SI CUMPLE
ZAPATA AISLADA PARA COLUMNA - SIN EXCENTRICIDAD |  |  | Altura del bloque de compresión | [5 empty] | a |  | 0.051544
ZAPATA AISLADA PARA COLUMNA - SIN EXCENTRICIDAD |  |  | Altura deformación por compresión | [5 empty] | c |  | 0.060639
ZAPATA AISLADA PARA COLUMNA - SIN EXCENTRICIDAD |  |  | Deformación del acero en tensión | [5 empty] | εt |  | 0.057208 |  |  |  | SI CUMPLE
ZAPATA AISLADA PARA COLUMNA - SIN EXCENTRICIDAD |  | 4.2. Diseño a flexión - cara B | Distancia de la cara de la columna a la cara de la zapata | [5 empty] | f |  | 0.2
ZAPATA AISLADA PARA COLUMNA - SIN EXCENTRICIDAD |  |  | Momento Ultimo | [5 empty] | Mu |  | 0.47686
ZAPATA AISLADA PARA COLUMNA - SIN EXCENTRICIDAD |  |  | Cuantia del acero | [5 empty] | As |  | 1.0366 | #REF! | #REF! | #REF! | NO APLICA
ZAPATA AISLADA PARA COLUMNA - SIN EXCENTRICIDAD |  |  | Cuantia minima del acero | [5 empty] | As min |  | 1533.42 |  |  |  | SI CUMPLE
ZAPATA AISLADA PARA COLUMNA - SIN EXCENTRICIDAD |  |  | Cantidad teórica de barras paralelas a L | [7 empty] | 8
ZAPATA AISLADA PARA COLUMNA - SIN EXCENTRICIDAD |  |  | Separación de barras paralelas a L (Barras sometidas a flexión) | [5 empty] | sB |  | 0.060286 |  |  |  | SI CUMPLE
ZAPATA AISLADA PARA COLUMNA - SIN EXCENTRICIDAD |  |  | Altura del bloque de compresión | [5 empty] | a |  | 0.051544
ZAPATA AISLADA PARA COLUMNA - SIN EXCENTRICIDAD |  |  | Altura deformación por compresión | [5 empty] | c |  | 0.060639
ZAPATA AISLADA PARA COLUMNA - SIN EXCENTRICIDAD |  |  | Deformación del acero en tensión | [5 empty] | εt |  | 0.057208 |  |  |  | SI CUMPLE
ZAPATA AISLADA PARA COLUMNA - SIN EXCENTRICIDAD |  | .
ZAPATA AISLADA PARA COLUMNA - SIN EXCENTRICIDAD |  | 5. Revision de longitud de desarrollo | Longitud de desarrollo - Barras de la cara L | [5 empty] | Ld - L |  | 0.6983 |  |  |  | SI REQUIERE GANCHOS
ZAPATA AISLADA PARA COLUMNA - SIN EXCENTRICIDAD |  |  | Longitud de gancho | [5 empty] | L gancho - L |  | 0.3
ZAPATA AISLADA PARA COLUMNA - SIN EXCENTRICIDAD |  |  | Longitud de desarrollo - Barras de la cara B | [5 empty] | Ld - B |  | 0.6983 |  |  |  | SI REQUIERE GANCHOS
ZAPATA AISLADA PARA COLUMNA - SIN EXCENTRICIDAD |  |  | Longitud de gancho | [5 empty] | L gancho - B |  | 0.3
ZAPATA AISLADA PARA COLUMNA - SIN EXCENTRICIDAD |  | .
ZAPATA AISLADA PARA COLUMNA - SIN EXCENTRICIDAD |  | 6. Diseño de la unión columna - zapata | Area de contactO entre la columna y la zapata | [5 empty] | A1 |  | 0.09
ZAPATA AISLADA PARA COLUMNA - SIN EXCENTRICIDAD |  |  | Area de la base inferior de una piramide (Relacion 2:1) | [5 empty] | A2 |  | 0.49
ZAPATA AISLADA PARA COLUMNA - SIN EXCENTRICIDAD | ZAPATA AISLADA PARA COLUMNA - SIN EXCENTRICIDAD |  | Relacion de áreas | [5 empty] | √A2/A1 |  | 2.3333
ZAPATA AISLADA PARA COLUMNA - SIN EXCENTRICIDAD |  |  | Carga de la zapta | [5 empty] | PZ |  | 2088.45 |  |  |  | SI CUMPLE
ZAPATA AISLADA PARA COLUMNA - SIN EXCENTRICIDAD |  |  | Carga de la columna | [5 empty] | PC |  | 1044.225 |  |  |  | SI CUMPLE
ZAPATA AISLADA PARA COLUMNA - SIN EXCENTRICIDAD |  |  | Carga Ultima | [5 empty] | U |  | 16.69
ZAPATA AISLADA PARA COLUMNA - SIN EXCENTRICIDAD |  |  | Cuantia del espigo | [5 empty] | AS |  | 450
ZAPATA AISLADA PARA COLUMNA - SIN EXCENTRICIDAD |  |  | Cantidad de Varilla | [7 empty] | 4 |  |  |  | SI CUMPLE
ZAPATA AISLADA PARA COLUMNA - SIN EXCENTRICIDAD |  |  | Longitud del gancho espigo | [5 empty] | Lg - espigo |  | 0.25
ZAPATA AISLADA PARA COLUMNA - SIN EXCENTRICIDAD |  |  | Ld del espigo dentro de la zapata | [5 empty] | Ld - espigo |  | 0.52372 |  |  |  | SI CUMPLE
ZAPATA AISLADA PARA COLUMNA - SIN EXCENTRICIDAD |  |  | Longitud de desarrollo de espigo dentro de la columna | [5 empty] | Ld - espigo |  | 0.52372 |  |  |  | SE TOMA COMO Ld DENTRO DE LA COLUMNA
ZAPATA AISLADA PARA COLUMNA - SIN EXCENTRICIDAD | [8 empty] | LdC - traslapo |  | 0.35784 |  |  |  | NO SE TOMA COMO Ld DENTRO DE LA COLUMNA
ZAPATA AISLADA PARA COLUMNA - SIN EXCENTRICIDAD
Note on H44: [Comentario encadenado] Su versión de Excel le permite leer este comentario encadenado; sin embargo, las ediciones que se apliquen se quitarán si el archivo se abre en una versión más reciente de Excel. Más información: https://go.microsoft.com/fwlink/?linkid=870924 Comentario: Condicion deacuerdo con la longitud de desarrollo del acero de la columna
Note on F51: [Comentario encadenado] Su versión de Excel le permite leer este comentario encadenado; sin embargo, las ediciones que se apliquen se quitarán si el archivo se abre en una versión más reciente de Excel. Más información: https://go.microsoft.com/fwlink/?linkid=870924 Comentario: αs es 40 para columnas interiore, 30 para columnas de borde y 20 para columnas de esquina.
Note on R86: Ingeniero Juan P: Para aceros de retracción de temperatura. Esta separación no debe de exceder 5 veces el espesor de la zapata ni superar los 0,45m. Esto se especifica en la NSR10 C.7.6.5 NSR10 C.10.5.4
Note on R89: Ingeniero Juan P: Si εt es mayor que 0,005, se comprueba que el acero esta fluyendo y que ø=0,9.
Note on R95: Ingeniero Juan P: Para aceros de retracción de temperatura. Esta separación no debe de exceder 5 veces el espesor de la zapata ni superar los 0,45m. Esto se especifica en la NSR10 C.7.6.5 NSR10 C.10.5.4
Note on R98: Ingeniero Juan P: Si εt es mayor que 0,005, se comprueba que el acero esta fluyendo y que ø=0,9.
Note on R116: [Comentario encadenado] Su versión de Excel le permite leer este comentario encadenado; sin embargo, las ediciones que se apliquen se quitarán si el archivo se abre en una versión más reciente de Excel. Más información: https://go.microsoft.com/fwlink/?linkid=870924 Comentario: Para mas información sobre esta ecuacion, remitir a la NSR10 en el inciso C.12.16.1

## DISEÑO ZAPATA # 28
UNIVERSIDAD PILOTO DE COLOMBIA SAM
|  | En esta hoja de calculo permite realizar el diseño de una zapata corrida para muro, acoerde con los datos fijos y especificaciones de diseño, los calculos se realizan de acuerdo con los parametros establecidos en la NSR10. |  |  |  | JUAN DAVID PATIÑO GONZALEZ | [8 empty] | CODIGO |  |  | 21610117
[6 empty] | LUIS FELIPE RODRIGUEZ ALDANA | [8 empty] | CODIGO |  |  | 21610040
[6 empty] | PROYECTO DE GRADO |  |  |  |  | CARACTERIZACIÓN Y PROYECCIÓN DE GRUPO ETARIO DEL MUNICIPIO DE APULO CUNDINAMARCA, PARA EL DISEÑO ARQUITECTÓNICO DE UN C.D.I Y EL DISEÑO ESTRUCTURAL DE UN CENTRO VIDA.
[6 empty] | TUTOR |  |  |  |  | ING. CRISTIAN ANDRES QUINCHIA AGUIRRE
TIPOS DE DATOS
|  | DATOS FIJOS | INGRESADO POR EL USUARIO
|  | ESPECIFICACIONES DE DISEÑO | INGRESADO POR EL USUARIO
|  | VARIABLES DE DISEÑO | CALCULADO POR EL PROGRAMA
ZAPATA AISLADA PARA COLUMNA - SIN EXCENTRICIDAD
ZAPATA AISLADA PARA COLUMNA - SIN EXCENTRICIDAD |  | DATOS DE CARGAS | [7 empty] | DATOS DE CARGAS
ZAPATA AISLADA PARA COLUMNA - SIN EXCENTRICIDAD |  | D | 146 | [6 empty] | CARGA TOTAL SIN FACTORIZAR | [6 empty] | 0
ZAPATA AISLADA PARA COLUMNA - SIN EXCENTRICIDAD |  | L | 182
ZAPATA AISLADA PARA COLUMNA - SIN EXCENTRICIDAD |  | E | 0
ZAPATA AISLADA PARA COLUMNA - SIN EXCENTRICIDAD
ZAPATA AISLADA PARA COLUMNA - SIN EXCENTRICIDAD |  | DATOS FIJOS
ZAPATA AISLADA PARA COLUMNA - SIN EXCENTRICIDAD |  | DATOS | VARIABLE | VALOR
ZAPATA AISLADA PARA COLUMNA - SIN EXCENTRICIDAD
ZAPATA AISLADA PARA COLUMNA - SIN EXCENTRICIDAD |  | Profundidad de desplante | Z | 1.2
ZAPATA AISLADA PARA COLUMNA - SIN EXCENTRICIDAD |  | Espesor de placa | Z1 | 0.2 | [9 empty] | U | 19.68
ZAPATA AISLADA PARA COLUMNA - SIN EXCENTRICIDAD |  | Espesor del suelo (Valor Automatico) | Z2 | 0
ZAPATA AISLADA PARA COLUMNA - SIN EXCENTRICIDAD |  | Ancho de Columna | CB | 0.35 | 0.2 |  | γc | 24
ZAPATA AISLADA PARA COLUMNA - SIN EXCENTRICIDAD |  | Largo de Columna | CL | 0.35 | [13 empty] | 0
ZAPATA AISLADA PARA COLUMNA - SIN EXCENTRICIDAD |  | ø Barra - Refuerzo de Columna | ø Colum. | 22 | -0.3 |  | γs | 18.85 |  |  |  | 0.35 | [6 empty] | 1.2
ZAPATA AISLADA PARA COLUMNA - SIN EXCENTRICIDAD |  | Presión admisible del suelo | qa | 216.21
ZAPATA AISLADA PARA COLUMNA - SIN EXCENTRICIDAD |  | Peso especifico del suelo sobre la zapata | γs | 18.85 | 1.3
ZAPATA AISLADA PARA COLUMNA - SIN EXCENTRICIDAD |  | Carga Ultima | U | 19.68 | [6 empty] | qa | 216.21
ZAPATA AISLADA PARA COLUMNA - SIN EXCENTRICIDAD
ZAPATA AISLADA PARA COLUMNA - SIN EXCENTRICIDAD
ZAPATA AISLADA PARA COLUMNA - SIN EXCENTRICIDAD
ZAPATA AISLADA PARA COLUMNA - SIN EXCENTRICIDAD
ZAPATA AISLADA PARA COLUMNA - SIN EXCENTRICIDAD |  | ESPECIFICACIONES DE DISEÑO
ZAPATA AISLADA PARA COLUMNA - SIN EXCENTRICIDAD |  | Resistencia a la compresión del concreto (ZAPATA) | f'c | 21
ZAPATA AISLADA PARA COLUMNA - SIN EXCENTRICIDAD |  | Resistencia a la compresión del concreto (COLUMNA) | f'c Colm | 21
ZAPATA AISLADA PARA COLUMNA - SIN EXCENTRICIDAD |  | Resistencia a la tracción del acero | fy | 420
ZAPATA AISLADA PARA COLUMNA - SIN EXCENTRICIDAD |  | Peso específico del concreto | γc | 24
ZAPATA AISLADA PARA COLUMNA - SIN EXCENTRICIDAD |  | Peso del concreto | λ | 1
ZAPATA AISLADA PARA COLUMNA - SIN EXCENTRICIDAD |  | Factor de altura del concreto fresco | Ψt | 1
ZAPATA AISLADA PARA COLUMNA - SIN EXCENTRICIDAD |  | Factor de barras y epóxico | Ψe | 1
ZAPATA AISLADA PARA COLUMNA - SIN EXCENTRICIDAD |  | Altura de zapata | h | 1.3 | SI CUMPLE
ZAPATA AISLADA PARA COLUMNA - SIN EXCENTRICIDAD |  | Ancho de la zapata | B | 0.7 | SI CUMPLE
ZAPATA AISLADA PARA COLUMNA - SIN EXCENTRICIDAD |  | Largo de la zapata | L | 0.7
ZAPATA AISLADA PARA COLUMNA - SIN EXCENTRICIDAD |  | Recubrimiento | r | 0.075 | SI CUMPLE
ZAPATA AISLADA PARA COLUMNA - SIN EXCENTRICIDAD |  | Diametro de barra paralela a B (Diseño a flexión) | øB | 16
ZAPATA AISLADA PARA COLUMNA - SIN EXCENTRICIDAD |  | Diametro de barra paralela a L (Diseño a flexión) | øL | 16
ZAPATA AISLADA PARA COLUMNA - SIN EXCENTRICIDAD |  | Relación del lado largo con el lado corto (columna) | β | 1
ZAPATA AISLADA PARA COLUMNA - SIN EXCENTRICIDAD |  | Factor por tipo de columna | αs | 30
ZAPATA AISLADA PARA COLUMNA - SIN EXCENTRICIDAD |  | Diametro de barra de acero del Espigo | øE | 10
ZAPATA AISLADA PARA COLUMNA - SIN EXCENTRICIDAD
ZAPATA AISLADA PARA COLUMNA - SIN EXCENTRICIDAD
ZAPATA AISLADA PARA COLUMNA - SIN EXCENTRICIDAD
ZAPATA AISLADA PARA COLUMNA - SIN EXCENTRICIDAD
ZAPATA AISLADA PARA COLUMNA - SIN EXCENTRICIDAD
ZAPATA AISLADA PARA COLUMNA - SIN EXCENTRICIDAD
ZAPATA AISLADA PARA COLUMNA - SIN EXCENTRICIDAD
ZAPATA AISLADA PARA COLUMNA - SIN EXCENTRICIDAD
ZAPATA AISLADA PARA COLUMNA - SIN EXCENTRICIDAD |  | PASO | CALCULO | [5 empty] | VARIABLE |  |  | VALOR |  |  |  | EVALUACIÓN
ZAPATA AISLADA PARA COLUMNA - SIN EXCENTRICIDAD |  | 1. Estimar el tamaño de la zapata y la presion neta factorizada qnu | Longitud de desarrollo del refuerzo de la columna | [5 empty] | Ld |  |  | 1.1861
ZAPATA AISLADA PARA COLUMNA - SIN EXCENTRICIDAD |  |  | Presión Neta | [5 empty] | qn |  |  | 180.21
ZAPATA AISLADA PARA COLUMNA - SIN EXCENTRICIDAD |  |  | Área requerida | [5 empty] | A |  |  | 0.10921
ZAPATA AISLADA PARA COLUMNA - SIN EXCENTRICIDAD |  |  | Area Real | [5 empty] | Ar |  |  | 0.49
ZAPATA AISLADA PARA COLUMNA - SIN EXCENTRICIDAD |  |  | Presión neta factorizada | [5 empty] | qnu |  |  | 40.1633
ZAPATA AISLADA PARA COLUMNA - SIN EXCENTRICIDAD |  | .
ZAPATA AISLADA PARA COLUMNA - SIN EXCENTRICIDAD |  | 2. Revisión de cortante en dos direcciones | Altura efectiva | [5 empty] | d |  |  | 1.217
ZAPATA AISLADA PARA COLUMNA - SIN EXCENTRICIDAD |  |  | Area Tributaria | [5 empty] | A Tributaria |  |  | -1.9655
ZAPATA AISLADA PARA COLUMNA - SIN EXCENTRICIDAD |  |  | Cortante Ultimo | [5 empty] | Vu |  |  | -78.9405
ZAPATA AISLADA PARA COLUMNA - SIN EXCENTRICIDAD |  |  | Perimetro de cortante minimo | [5 empty] | Bo |  |  | 6.268
ZAPATA AISLADA PARA COLUMNA - SIN EXCENTRICIDAD |  |  | Cortante del concreto | [5 empty] | Vc 1 |  |  | 563.7667 |  |  |  | SI CUMPLE
ZAPATA AISLADA PARA COLUMNA - SIN EXCENTRICIDAD | [8 empty] | Vc 2 |  |  | 717.9297 |  |  |  | SI CUMPLE
ZAPATA AISLADA PARA COLUMNA - SIN EXCENTRICIDAD | [8 empty] | Vc 3 |  |  | 364.7902 |  |  |  | SI CUMPLE
ZAPATA AISLADA PARA COLUMNA - SIN EXCENTRICIDAD |  | .
ZAPATA AISLADA PARA COLUMNA - SIN EXCENTRICIDAD |  | 3. Revisar el cortante en una dirección. | Cortante ultimo | [5 empty] | Vu - L |  |  | -43.9587
ZAPATA AISLADA PARA COLUMNA - SIN EXCENTRICIDAD |  |  | Cortante del concreto | [5 empty] | φVc - L |  |  | 15.7401 |  |  |  | SI CUMPLE
ZAPATA AISLADA PARA COLUMNA - SIN EXCENTRICIDAD |  |  | Cortante ultimo | [5 empty] | Vu - B |  |  | -29.2951
ZAPATA AISLADA PARA COLUMNA - SIN EXCENTRICIDAD |  |  | Cortante del concreto | [5 empty] | φVc - B |  |  | 15.7401 |  |  |  | SI CUMPLE
ZAPATA AISLADA PARA COLUMNA - SIN EXCENTRICIDAD |  | .
ZAPATA AISLADA PARA COLUMNA - SIN EXCENTRICIDAD |  | 4.1. Diseño a flexión - cara L | Distancia de la cara de la columna a la cara de la zapata | [5 empty] | f |  |  | 0.175
ZAPATA AISLADA PARA COLUMNA - SIN EXCENTRICIDAD |  |  | Momento Ultimo | [5 empty] | Mu |  |  | 0.4305
ZAPATA AISLADA PARA COLUMNA - SIN EXCENTRICIDAD |  |  | Cuantia del acero | [5 empty] | As |  |  | 0.93583 | #REF! | #REF! | #REF! | NO APLICA
ZAPATA AISLADA PARA COLUMNA - SIN EXCENTRICIDAD |  |  | Cuantia minima del acero | [5 empty] | As min |  |  | 1533.42 |  |  |  | SI CUMPLE
ZAPATA AISLADA PARA COLUMNA - SIN EXCENTRICIDAD |  |  | Cantidad teórica de barras paralelas a B | [8 empty] | 8
ZAPATA AISLADA PARA COLUMNA - SIN EXCENTRICIDAD |  |  | Separación de barras paralelas a B (Barras sometidas a flexión) | [5 empty] | SL |  |  | 0.060286 |  |  |  | SI CUMPLE
ZAPATA AISLADA PARA COLUMNA - SIN EXCENTRICIDAD |  |  | Altura del bloque de compresión | [5 empty] | a |  |  | 0.051544
ZAPATA AISLADA PARA COLUMNA - SIN EXCENTRICIDAD |  |  | Altura deformación por compresión | [5 empty] | c |  |  | 0.060639
ZAPATA AISLADA PARA COLUMNA - SIN EXCENTRICIDAD |  |  | Deformación del acero en tensión | [5 empty] | εt |  |  | 0.057208 |  |  |  | SI CUMPLE
ZAPATA AISLADA PARA COLUMNA - SIN EXCENTRICIDAD |  | 4.2. Diseño a flexión - cara B | Distancia de la cara de la columna a la cara de la zapata | [5 empty] | f |  |  | 0.175
ZAPATA AISLADA PARA COLUMNA - SIN EXCENTRICIDAD |  |  | Momento Ultimo | [5 empty] | Mu |  |  | 0.4305
ZAPATA AISLADA PARA COLUMNA - SIN EXCENTRICIDAD |  |  | Cuantia del acero | [5 empty] | As |  |  | 0.93583 | #REF! | #REF! | #REF! | NO APLICA
ZAPATA AISLADA PARA COLUMNA - SIN EXCENTRICIDAD |  |  | Cuantia minima del acero | [5 empty] | As min |  |  | 1533.42 |  |  |  | SI CUMPLE
ZAPATA AISLADA PARA COLUMNA - SIN EXCENTRICIDAD |  |  | Cantidad teórica de barras paralelas a L | [8 empty] | 8
ZAPATA AISLADA PARA COLUMNA - SIN EXCENTRICIDAD |  |  | Separación de barras paralelas a L (Barras sometidas a flexión) | [5 empty] | sB |  |  | 0.060286 |  |  |  | SI CUMPLE
ZAPATA AISLADA PARA COLUMNA - SIN EXCENTRICIDAD |  |  | Altura del bloque de compresión | [5 empty] | a |  |  | 0.051544
ZAPATA AISLADA PARA COLUMNA - SIN EXCENTRICIDAD |  |  | Altura deformación por compresión | [5 empty] | c |  |  | 0.060639
ZAPATA AISLADA PARA COLUMNA - SIN EXCENTRICIDAD |  |  | Deformación del acero en tensión | [5 empty] | εt |  |  | 0.057208 |  |  |  | SI CUMPLE
ZAPATA AISLADA PARA COLUMNA - SIN EXCENTRICIDAD |  | .
ZAPATA AISLADA PARA COLUMNA - SIN EXCENTRICIDAD |  | 5. Revision de longitud de desarrollo | Longitud de desarrollo - Barras de la cara L | [5 empty] | Ld - L |  |  | 0.6983 |  |  |  | SI REQUIERE GANCHOS
ZAPATA AISLADA PARA COLUMNA - SIN EXCENTRICIDAD |  |  | Longitud de gancho | [5 empty] | L gancho - L |  |  | 0.3
ZAPATA AISLADA PARA COLUMNA - SIN EXCENTRICIDAD |  |  | Longitud de desarrollo - Barras de la cara B | [5 empty] | Ld - B |  |  | 0.6983 |  |  |  | SI REQUIERE GANCHOS
ZAPATA AISLADA PARA COLUMNA - SIN EXCENTRICIDAD |  |  | Longitud de gancho | [5 empty] | L gancho - B |  |  | 0.3
ZAPATA AISLADA PARA COLUMNA - SIN EXCENTRICIDAD |  | .
ZAPATA AISLADA PARA COLUMNA - SIN EXCENTRICIDAD |  | 6. Diseño de la unión columna - zapata | Area de contactO entre la columna y la zapata | [5 empty] | A1 |  |  | 0.1225
ZAPATA AISLADA PARA COLUMNA - SIN EXCENTRICIDAD |  |  | Area de la base inferior de una piramide (Relacion 2:1) | [5 empty] | A2 |  |  | 0.49
ZAPATA AISLADA PARA COLUMNA - SIN EXCENTRICIDAD | ZAPATA AISLADA PARA COLUMNA - SIN EXCENTRICIDAD |  | Relacion de áreas | [5 empty] | √A2/A1 |  |  | 2
ZAPATA AISLADA PARA COLUMNA - SIN EXCENTRICIDAD |  |  | Carga de la zapta | [5 empty] | PZ |  |  | 2842.6125 |  |  |  | SI CUMPLE
ZAPATA AISLADA PARA COLUMNA - SIN EXCENTRICIDAD |  |  | Carga de la columna | [5 empty] | PC |  |  | 1421.3062 |  |  |  | SI CUMPLE
ZAPATA AISLADA PARA COLUMNA - SIN EXCENTRICIDAD |  |  | Carga Ultima | [5 empty] | U |  |  | 19.68
ZAPATA AISLADA PARA COLUMNA - SIN EXCENTRICIDAD |  |  | Cuantia del espigo | [5 empty] | AS |  |  | 612.5
ZAPATA AISLADA PARA COLUMNA - SIN EXCENTRICIDAD |  |  | Cantidad de Varilla | [8 empty] | 8 |  |  |  | SI CUMPLE
ZAPATA AISLADA PARA COLUMNA - SIN EXCENTRICIDAD |  |  | Longitud del gancho espigo | [5 empty] | Lg - espigo |  |  | 0.2
ZAPATA AISLADA PARA COLUMNA - SIN EXCENTRICIDAD |  |  | Ld del espigo dentro de la zapata | [5 empty] | Ld - espigo |  |  | 0.43644 |  |  |  | SI CUMPLE
ZAPATA AISLADA PARA COLUMNA - SIN EXCENTRICIDAD |  |  | Longitud de desarrollo de espigo dentro de la columna | [5 empty] | Ld - espigo |  |  | 0.43644 |  |  |  | SE TOMA COMO Ld DENTRO DE LA COLUMNA
ZAPATA AISLADA PARA COLUMNA - SIN EXCENTRICIDAD | [8 empty] | LdC - traslapo |  |  | 0.2982 |  |  |  | NO SE TOMA COMO Ld DENTRO DE LA COLUMNA
ZAPATA AISLADA PARA COLUMNA - SIN EXCENTRICIDAD
Note on H48: [Comentario encadenado] Su versión de Excel le permite leer este comentario encadenado; sin embargo, las ediciones que se apliquen se quitarán si el archivo se abre en una versión más reciente de Excel. Más información: https://go.microsoft.com/fwlink/?linkid=870924 Comentario: Condicion deacuerdo con la longitud de desarrollo del acero de la columna
Note on F55: [Comentario encadenado] Su versión de Excel le permite leer este comentario encadenado; sin embargo, las ediciones que se apliquen se quitarán si el archivo se abre en una versión más reciente de Excel. Más información: https://go.microsoft.com/fwlink/?linkid=870924 Comentario: αs es 40 para columnas interiore, 30 para columnas de borde y 20 para columnas de esquina.
Note on R90: Ingeniero Juan P: Para aceros de retracción de temperatura. Esta separación no debe de exceder 5 veces el espesor de la zapata ni superar los 0,45m. Esto se especifica en la NSR10 C.7.6.5 NSR10 C.10.5.4
Note on R93: Ingeniero Juan P: Si εt es mayor que 0,005, se comprueba que el acero esta fluyendo y que ø=0,9.
Note on R99: Ingeniero Juan P: Para aceros de retracción de temperatura. Esta separación no debe de exceder 5 veces el espesor de la zapata ni superar los 0,45m. Esto se especifica en la NSR10 C.7.6.5 NSR10 C.10.5.4
Note on R102: Ingeniero Juan P: Si εt es mayor que 0,005, se comprueba que el acero esta fluyendo y que ø=0,9.
Note on R120: [Comentario encadenado] Su versión de Excel le permite leer este comentario encadenado; sin embargo, las ediciones que se apliquen se quitarán si el archivo se abre en una versión más reciente de Excel. Más información: https://go.microsoft.com/fwlink/?linkid=870924 Comentario: Para mas información sobre esta ecuacion, remitir a la NSR10 en el inciso C.12.16.1